## LX650-2C
LX650-2 维修图册
LX650-2C铝轮带边尾箱欧V图册
序号 Ref.No. | 物料编码 PLM CODE | 物料名称 CHINESE PARTS NAME | 英文物料名称 ENGLISH PARTS NAME | 规格状态 DESCRIPTION | 单位 UNIT | 零件易损属性WEAR & TEAR GRADE | 数量 QTY/UNIT | 图片picture | 备注REMARK
F01 发动机总成ENGINE COMP
F01-1B | F2205T0007-0H12000 | LK系列（出口） | ENGINE SET | LX650发动机(电起动，水冷，电喷)>VOGE-国五-18全直-M8外露25-进口缸体-亚黑缸盖-197mm-NGK DR8EB-磁电机组件270010391带22齿信号凸台&机油精滤器盖（LK15)>3#亚黑H12 | SET | C | 1
F01-2 | 110520843-0001 | 左后盖 | COVER COMP.,LEFT REAR | R8100_PA6+45％玻纤;普通皮纹+特殊皮纹 | PCS | C
F01-3 | 380190050-0006 | 内六角螺钉 | SCREW,HEXAGON SOCKET | GB/T 70.1_M6_L=30;镀三价彩锌Q09 | PCS | C
F01-4 | 171090022-0001 | 机油箱 | OIL TANK ASSY. | R8100_金属;星空黑H1C | PCS | C
F01-5 | 280800178-0001 | 缓冲胶套 | RUBBER JACKET, DAMPING | 2860_三元乙丙橡胶_17×9×6;5230351-0737 | PCS | C
F01-6 | 110700136-0001 | 机油尺 | OIL GAUGE | R8100_PA6_机油箱;含O形圈_黑色 | PCS | B
F01-7 | 380950318-0002 | 管夹 | CLAMP,TUBE | N090_钢板夹_Φ9.5_厚0.7_通气管;镀达克铬Q19 | PCS | C
F01-8 | 380751053-0001 | 油管 | TUBE,FUEL | R8100_内径6,外径12,长(28+140+30)+内径7,外径13,长30_丙烯酸酯(ACM); | PCS | B
F01-9 | 380960179-0001 | 卡箍组合 | CLAMP ASSY. | H500_蜗轮蜗杆PG126 WD9 10-16 C7 W2,头部六方8mm_不锈钢; | PCS | C
F01-10 | 380751055-0001 | 油管 | TUBE,FUEL | R7100_内径10,外径17,长34+67+37_丙烯酸酯(ACM); | PCS | B
F01-11 | 380950353-0001 | 管夹 | CLAMP,TUBE | H500_单耳无级PG167 19.8-706R,不锈钢 | PCS | C
F01-12 | 380750630-0001 | 油管 | TUBE,FUEL | H500_内径9_外径12_长32_钢管+35#钢_发动机进油管;镀军绿锌Q11 | PCS | B
F01-13 | 160090007-0003 | 管接头螺栓 | BOLT,CONNECTING JOINT | H500_M16×1.5;镀三价彩锌Q09 | PCS | C
F01-14 | 380451001-0001 | 平垫圈 | WASHER,PLAIN | H500_内径16_外径22_厚度1.5_铜; | PCS | C
F01-15 | 380751054-0001 | 油管 | TUBE,FUEL | R8100_内径10,外径17,长113+56_丙烯酸酯(ACM); | PCS | B
F01-16 | 380751109-0001 | 油管 | TUBE,FUEL | R8100_内径9.5,外径12,长50+58+136+52_钢管(10#钢);镀军绿锌Q11 | PCS | B
F01-17 | 380140067-0013 | 六角头法兰面螺栓 | BOLT,HEXAGON FLANGE | GB/T 5789_M6_L=12;镀三价彩锌Q09 | PCS | C
F01-18 | 380950466-0001 | 管夹 | CLAMP,TUBE | R8100_Φ12.5_钢板夹;镀达克铬Q19 | PCS | C
F01-19 | 380751077-0001 | 油管 | TUBE,FUEL | R8100_内径7,外径13,长207+内径9,外径15,长57_丙烯酸酯(ACM);两端自带钢片管夹 | PCS | B
F01-20 | 170980155-0001 | 油开关部件 | SWITCH,FUEL | R8100_铝合金+氟橡胶_非分离式_内径φ5;钝化 | PCS | B
F01-21 | 380190043-0013 | 内六角螺钉 | SCREW,HEXAGON SOCKET | GB/T 70.1_M6_L=12;镀三价彩锌Q09 | PCS | C
F01-22 | 380190480-0003 | 内六角螺钉 | SCREW,HEXAGON SOCKET | R6130_盘头Φ14_M6_L=25_6.8级_钢_覆盖件;镀三价彩锌Q09 | PCS | C
F01-23 | 380822710-0003 | 衬套 | COLLAR | 2720_外径翻边Φ8.5(Φ17×1.5)_内径6.5_长11_Q235;镀三价彩锌Q09 | PCS | C
F01-24 | 380880090-0001 | T字型胶圈 | T-RUBBER | R8100_Φ17.5×2+Φ13.5×6.5+Φ9×10.5+Φ20×2_三元乙丙橡胶; | PCS | C
F01-25 | 171140002-0001 | 机油箱盖板 | COVERING,OIL TANK | R8100;普通皮纹 | PCS | C
F01-26 | 380190477-0003 | 内六角螺钉 | SCREW,HEXAGON SOCKET | R6130_盘头Φ14_M6_L=12_6.8级_钢_覆盖件;镀三价彩锌Q09 | PCS | C
F01-27 | 380450007-0014 | 平垫圈 | WASHER,PLAIN | GB/T 96.1_内径6;镀三价彩锌Q09 | PCS | C
F01-28 | 380190137-0002 | 内六角螺钉 | SCREW,HEXAGON SOCKET | Q/LX G16_TC2_M6_L=35;镀三价彩锌Q09 | PCS | C
F01-29 | 380950003-0004 | 管夹 | CLAMP,TUBE | L030_Φ10.5_厚1.2;镀达克铬Q19 | PCS | C
F01-30 | 380950472-0001 | 管夹 | CLAMP,TUBE | R8100_Φ13.5×1×10_钢板夹;镀达克铬Q19 | PCS | C
F01-31 | 270870012-0001 | 电器件防护套 | SHEATH,ELECTRICAL PARTS | H500_机油压力传感器胶套_三元乙丙橡胶;黑色 | PCS | C
F01-32 | 380140067-0013 | 六角头法兰面螺栓 | BOLT,HEXAGON FLANGE | GB/T 5789_M6_L=12;镀三价彩锌Q09 | PCS | C
F01-33 | 380370003-0014 | 六角法兰面螺母 | NUT,HEXAGON FLANGE | GB/T 6177.1_M6_8级;镀三价彩锌Q09 | PCS | C
F02 冷却系统COOLING SYSTEM
F02-1 | 160010134-0001 | 散热器部件 | HEAT RADIATOR COMP. | R8100_水冷_长375×宽260×高130;2#哑黑H97 | SET | B
F02-2 | 160020029-0001 | 散热器本体 | BODY SET,RADIATOR | R8100_长375×宽260×高70;2#哑黑H97 | PCS | C | 1 |  | NOT FOR SERVICE
F02-3 | 160340007-0001 | 散热器网板 | HALFTONE,RADIATOR | R8100_PP料;黑色 | PCS | C | 2
F02-4 | 160050012-0001 | 加水口盖 | CAP,FILLER | R8100_圆形_压力1.4bar;黑色 | PCS | C
F02-5 | 160140008-0001 | 节温阀 | VALVE,THERMOSTATIC | H500_开启温度82度; | PCS | A
F02-6 | 160120009-0001 | 节温器壳体 | CASE,THERMOSTAT | H500_大小循环_铝合金 | PCS | C
F02-7 | 160240046-0001 | 风扇组件 | FAN ASSY. | R8100_扇叶直径140_电机功率24W;带护罩 | SET | B
F02-8 | 380070022-0009 | 六角头螺栓 | BOLT,HEXAGON | GB/T 5783_M6_L=12;镀三价彩锌Q09 | PCS | C
F02-9 | 380450007-0014 | 平垫圈 | WASHER,PLAIN | GB/T 96.1_内径6;镀三价彩锌Q09 | PCS | C
F02-10 | 380460003-0013 | 弹性垫圈 | WASHER,ELASTIC | GB/T 93_d=6;镀三价彩锌Q09 | PCS | C
F02-11 | 380190005-0013 | 内六角螺钉 | SCREW,HEXAGON SOCKET | GB/T 70.1_M6_L=16;镀三价彩锌Q09 | PCS | C
F02-12 | 380420061-0001 | 卡子螺母 | NUT,CLIP | 67A0_用于散热器支架 | PCS | C
F02-13 | 380890378-0001 | 工字型胶圈 | I-RUBBER | R7100_Φ20×3.75+Φ13×3+Φ20×3.75,内径Φ9_三元乙丙橡胶 | PCS | C
F02-14 | 380470136-0001 | 翻边垫圈 | WASHER,FLANGE | R7100_Φ20×2+Φ9×10,内径Φ6.5;镀三价彩锌Q09 | PCS | C
F02-15 | 380310053-0001 | 十字槽盘头自攻螺钉 | SCREW,CROSS RECESSED PAN SELF-TAPPING | GB/T 845_ST 3.5_L=9.5;镀白锌Q08 | PCS | C
F02-16 | 380140077-0012 | 六角头法兰面螺栓 | BOLT,HEXAGON FLANGE | GB/T 5789_M6_L=20;镀三价彩锌Q09 | PCS | C
F02-17 | 380420062-0001 | 卡子螺母 | NUT,CLIP | R7100_M6_长17.5,宽15_65Mn;镀三价彩锌Q09 | PCS | C
F02-18 | 380760404-0001 | 水管 | TUBE,WATER | R8100_内径20,外径28,长54+72+220+118+40_三元乙丙橡胶(EPDM)+聚酯乙烯_进水管; | PCS | B
F02-19 | 380950456-0001 | 管夹 | CLAMP,TUBE | R7100_Φ29_钢板夹;喷砂Q06 | PCS | C
F02-20 | 380760405-0001 | 水管 | TUBE,WATER | R8100_内径20,外径28,长97+121_三元乙丙橡胶(EPDM)+聚酯乙烯_出水管; | PCS | B
F02-21 | 380760406-0001 | 水管 | TUBE,WATER | R8100_内径16,外径24,长124+80_三元乙丙橡胶(EPDM)+聚酯乙烯_加水管; | PCS | B
F02-22 | 380950407-0001 | 管夹 | CLAMP,TUBE | H500_单耳无级PG167 25.6-706R,不锈钢; | PCS | C
F02-23 | 380760407-0001 | 水管 | TUBE,WATER | R8100_内径5,外径9,长40+340+25_三元乙丙橡胶(EPDM)_补水管; | PCS | B
F02-24 | 380950012-0002 | 管夹 | CLAMP,TUBE | L030_Φ9_Φ1;镀白锌Q08 | PCS | C
F02-25 | 160310065-0001 | 冷却水箱 | WATER TANK,COOLING | R8100_PE料;白色 | PCS | B | 1
F02-26 | 160500024-0001 | 水箱盖 | CAP,WATER TANK | R7100_三元乙丙橡胶;黑色 | PCS | B | 2
F02-27 | 380760408-0001 | 水管 | TUBE,WATER | R8100_内径6,外径10,长30+80_三元乙丙橡胶(EPDM)_溢流管; | PCS | B
F02-28 | 380140013-0013 | 六角头法兰面螺栓 | BOLT,HEXAGON FLANGE | GB/T 5789_M6_L=16;镀三价彩锌Q09 | PCS | C
F03 燃油供给系统 FUEL SUPPLY SYSTEM
F03-1 | 170501392-0006 | 油箱 | FUEL TANK COMP. | R8100_单面镀锌钢板(0.8mm)_沉口锁_国四;亚光灰VG14 | PCS | C | 1
F03-2 | 170700165-0001 | 油箱减震胶垫 | PAD, FUEL TANK DAMPING | 2860_Φ28×Φ10×18.5×槽宽11.5 | PCS | C
F03-3 | 380020201-0001 | 六角头轴肩螺栓 | BOLT,HEXAGON HEAD SHOULDER | R8100_带台阶_M8_L=32_Φ10×21.5_8.8级_钢_油箱后支撑螺栓;镀三价彩锌Q09 | PCS | C
F03-4 | 380450005-0007 | 平垫圈 | WASHER,PLAIN | GB/T 96.1_内径10;镀三价彩锌Q09 | PCS | C
F03-5 | 170860201-0001 | 油箱锁 | LOCK,FUEL TANK | R7100_沉口_国II_安装柱高度21;2#银白W05 | PCS | B |  |  | NOT FOR SERVICE
F03-6 | 38019 | 内六角螺钉 | SCREW,HEXAGON SOCKET | GB/T 70.1_M5_L=30_不锈钢; | PCS | C
F03-7 | 380190389-0001 | 内六角螺钉 | SCREW,HEXAGON SOCKET | GB/T 70.1_M5_L=12_不锈钢; | PCS | C
F03-8 | 172800026-0001 | 电子燃油泵支架总成 | BRACKET ASSY.,ELECTRIC FUEL PUMP | R8100_燃油压力350kpa,安装地板长114.5,宽63,高149_适用于MA油箱; | PCS | C | 1
F03-9 | 380370001-0005 | 六角法兰面螺母 | NUT,HEXAGON FLANGE | GB/T 6177.1_M5_8级;镀三价彩锌Q09 | PCS | C
F03-10 | 273610006-0001 | 快换接头 | JOINT, SWIFT CHANGE | 277K;黑色 | PCS | C
F03-11 | 170010035-0001 | 燃油滤清器 | FILTER,FUEL | H500_精滤器_进口Φ8,出口Φ8; | PCS | B
F03-12 | 173060008-0001 | 燃油滤清器胶套 | RUBBER JACKET,FUEL FILTER | 286A_三元乙丙橡胶; | PCS | C
F03-13 | 173840007-0001 | 燃油滤清器支架 | BRACKET,FUEL FILTER | R8100;电泳+喷塑2#哑黑Q8A | PCS | C
F03-14 | 380140067-0013 | 六角头法兰面螺栓 | BOLT,HEXAGON FLANGE | GB/T 5789_M6_L=12;镀三价彩锌Q09 | PCS | C
F03-15 | 380751051-0001 | 油管 | TUBE,FUEL | R8100_内径7,外径14,长64+140+38_氟橡胶+编网+ECO; | PCS | B
F03-16 | 380751052-0001 | 油管 | TUBE,FUEL | R8100_内径7,外径14,长35+25+117+37_氟橡胶+编网+ECO; | PCS | B
F03-17 | 380960178-0001 | 卡箍组合 | CLAMP ASSY. | H500_蜗轮蜗杆PG126 WD9 8-12 C7 W2,头部六方8mm_不锈钢; | PCS | C
F03-18 | 380950352-0001 | 管夹 | CLAMP,TUBE | H500_单耳无级PG167 15.7-706R,不锈钢; | PCS | C
F03-19 | 380741369-0001 | 通气管 | TUBE,BREATHER | R7100_Φ7×Φ11×(800+30)_NBR/PVC/CSM_溢流管;一端带φ10.5管夹 | PCS | B
F03-20 | 380950320-0001 | 管夹 | CLAMP,TUBE | H108H_钢丝夹_Φ1.2×Φ11;蓝白锌Q16 | PCS | C
F03-21 | 281850370-0001 | 油位传感器 | SENSOR,FUEL LEVEL | R8100_机械式_划变电阻_4孔式_线长250;镀彩锌Q09 | PCS | B | 1
F03-22 | 380370003-0014 | 六角法兰面螺母 | NUT,HEXAGON FLANGE | GB/T 6177.1_M6_8级;镀三价彩锌Q09 | PCS | C
F03-23 | 280800178-0001 | 缓冲胶套 | RUBBER JACKET, DAMPING | 2860_三元乙丙橡胶_17×9×6;5230351-0737 | PCS | C
F03-24 | 380890370-0001 | 工字型胶圈 | I-RUBBER | R8100_Φ22×2.5+Φ13×2+Φ22×2.5+Φ8×7_三元乙丙橡胶; | PCS | C
F03-25 | 380880089-0001 | T字型胶圈 | T-RUBBER | R7100_Φ8×24+Φ24×4+Φ19×20_三元乙丙橡胶;黑色(5230341-1627) | PCS | C
F03-26 | 380610417-0001 | 销轴 | PIN,CLEVIS | R8100_带孔_Q235_d=8_L=59.5_油箱用;镀三价彩锌Q09 | PCS | C
F03-27 | 380590068-0001 | 开口销 | PIN,COTTER | R7100;镀三价彩锌Q09 | PCS | C
F03-28 | 380450003-0012 | 平垫圈 | WASHER,PLAIN | GB/T 97.1_内径8;镀三价彩锌Q09 | PCS | C
F03-29 | 380920127-0001 | 橡胶平垫 | PLAIN WASHER,RUBBER | J090_内径9_外径20_厚度2_三元乙丙胶_XH100814; | PCS | C
F04 燃油蒸发控制组件FUEL EVAPORATIVE COMP
F04-1 | 173850143-0001 | 燃油蒸发控制组件 | CONTROLLER ASSY.,FUEL EVAPORATION | R8100_含炭罐/倾倒阀/通气管组合/单向阀/管夹; | SET | C
F04-2 | 181920056-0001 | 炭罐 | CANISTER | R7100_容积250ml;打刻:YP GT3 | PCS | C
F04-3 | 380741385-0001 | 通气管 | TUBE,BREATHER | R8100_Φ5×Φ9×(23+17)_丙烯酸脂_燃油蒸发管 | PCS | B
F04-4 | 150110002-0001 | 单向阀 | ONE-WAY VALVE | H100_10AP; | PCS | B
F04-5 | 173760004-0001 | 倾倒阀 | VALVE,TIPPING | H060_进/出口夹角180°; | PCS | C
F04-6 | 380741381-0001 | 通气管 | TUBE,BREATHER | R8100_Φ5×Φ9×(490+140)+Φ6×Φ10×30_丙烯酸脂_燃油蒸发管 | PCS | B
F04-7 | 170730013-0001 | 三通接头 | Y-JOINT | H230_Y形_ABS料; | PCS | C
F04-8 | 380741387-0001 | 通气管 | TUBE,BREATHER | R8100_Φ6×Φ10×(30+32+23)_丙烯酸脂_燃油蒸发管 | PCS | B
F04-9 | 380741354-0001 | 通气管 | TUBE,BREATHER | R7100_Φ5×Φ9×35_NBR/PVC/CSM_油箱燃油蒸发; | PCS | B
F04-10 | 380741440-0001 | 通气管 | TUBE,BREATHER | R8100_Φ5×Φ9×490_NBR+PVC/CSM_燃油蒸发管 | PCS | B
F04-11 | 380950435-0001 | 管夹 | CLAMP,TUBE | 2860_Φ10_线径Φ1_空滤器溢流管;镀彩锌Q09 | PCS | C
F04-12 | 380950012-0001 | 管夹 | CLAMP,TUBE | L030_Φ9_Φ1;镀彩锌Q09 | PCS | C
F04-13 | 301460135-0001 | 电器件支撑 | BRACE,ELECTRICAL PARTS | R8100_点火器;普通皮纹 | PCS | C
F04-14 | 380420062-0001 | 卡子螺母 | NUT,CLIP | R7100_M6_长17.5,宽15_65Mn;镀三价彩锌Q09 | PCS | C
F04-15 | 380841199-0001 | 密封圈 | RING,SEAL | R8100_O型圈_D=50_外径54_d=2.0_硅橡胶_碳罐用; | PCS | B
F04-16 | 380140067-0013 | 六角头法兰面螺栓 | BOLT,HEXAGON FLANGE | GB/T 5789_M6_L=12;镀三价彩锌Q09 | PCS | C
F04-17 | 150110011-0001 | 单向阀 | ONE-WAY VALVE | H22P_尼龙_开启压力2KPa; | PCS | B
F04-18 | 380140103-0015 | 六角头法兰面螺栓 | BOLT,HEXAGON FLANGE | GB/T 5789_M6_L=25;镀三价彩锌Q09 | PCS | C
F04-19 | 380140054-0011 | 六角头法兰面螺栓 | BOLT,HEXAGON FLANGE | GB/T 5789_M6_L=30;镀三价彩锌Q09 | PCS | C
F04-20 | 380940820-0001 | 线夹 | CLAMP,WIRE | R8100_异形_Φ3钢丝_油门拉索;镀三价彩锌Q09 | PCS | C
F05 空滤器AIR CLEANER ASSY
F05-1 | 170430231-0001 | 化油器密封垫 | GASKET,CARBURETOR | R8100_内孔椭圆50×36.2,孔距74.7,厚0.5_蓝天MT1 | PCS | A
F05-2 | 170440117-0001 | 化油器隔热垫 | INSULATION BLANKET,CARBURETOR | R8100_孔距74.7,厚6.0_酚醛塑料 | PCS | A
F05-3 | 380841201-0001 | 密封圈 | RING,SEAL | R8100_O型圈_D=50_d=2.3_氟橡胶_化油器隔热垫用; | PCS | B
F05-4 | 180420823-0001 | 进气管 | TUBE,AIR INTAKE | R8100_不带二次补气管_包胶_进气口内径Φ48_用于节气阀体 | PCS | B
F05-5 | 173010020-0001 | 喷油器 | FUEL JET | LK62_UAES,工作压力350kPa_XV2; | PCS | C
F05-6 | 173030007-0001 | 喷油器卡箍 | CLAMP, FUEL JET | LK62_UAES,配F01RBOMG19型喷油器; | PCS | C
F05-7 | 173020011-0001 | 喷油器帽 | CAP, FUEL JET | R8100_尼龙PA6; | PCS | C
F05-8 | 380190030-0009 | 内六角螺钉 | SCREW,HEXAGON SOCKET | GB/T 70.1_M8_L=35;镀三价彩锌Q09 | PCS | C
F05-9 | 380140077-0012 | 六角头法兰面螺栓 | BOLT,HEXAGON FLANGE | GB/T 5789_M6_L=20;镀三价彩锌Q09 | PCS | C
F05-10 | 380960288-0001 | 卡箍组合 | CLAMP ASSY. | R8100_板厚0.8×板宽9×工作直径Φ50-Φ70_不锈钢; | PCS | C
F05-11 | 172810060-0001 | 节气门体总成 | VALVE BODY ASSY., THROTTLE | R8100_喉口直径Φ43_带IACV(F01RB6D002型怠速控制阀),带传感器(进气温度传感器,进气压力传感器,节气门位置传感器),带燃油蒸发控制接头; | PCS | C
F05-12 | 180021003-0001 | 空滤器 | AIR CLEANER COMP. | R8100_容积7.1L_纸质滤芯_出气管孔径Φ56mm;皮纹_带YP KL2字样 | PCS | C
F05-13 | 380960270-0001 | 卡箍组合 | CLAMP ASSY. | R8100_板厚1.0×板宽9×工作直径Φ62_普通钢板 | PCS | C |  |  | NOT FOR SERVCE
F05-14 | 180180211-0001 | 空滤器连接管 | TUBE,AIR CLEANER CONNECTING | R8100 | PCS | C |  |  | NOT FOR SERVCE
F05-15 | 380310050-0001 | 十字槽盘头自攻螺钉 | SCREW,CROSS RECESSED PAN SELF-TAPPING | GB/T 845_ST 4.8_L=20;镀彩锌Q09 | PCS | C |  |  | NOT FOR SERVCE
F05-16 | 180150101-0001 | 空滤器进气管 | INTAKE TUBE,AIR CLEANER | R8100_上 | PCS | C |  |  | NOT FOR SERVCE
F05-17 | 180070282-0001 | 空滤器壳体盖 | CAP,AIR CLEANER CASE | R8100 | PCS | C |  |  | NOT FOR SERVCE
F05-18 | 180090090-0001 | 空滤器密封条 | GLAND STRIP,AIR CLEANER | R8100_Φ3.5_丁晴橡胶_中 | PCS | C |  |  | NOT FOR SERVCE
F05-19 | 180100121-0001 | 空滤器滤芯组合 | ELEMENT ASSY.,AIR CLEANER | R8100_纸质 | PCS | A | 30
F05-20 | 180050010-0001 | 空滤器壳体2 | CASE,RIGHT AIR CLEANER | R8100_PP料 | PCS | C |  |  | NOT FOR SERVCE
F05-21 | 380420062-0001 | 卡子螺母 | NUT,CLIP | R7100_M6_长17.5,宽15_65Mn;镀三价彩锌Q09 | PCS | C |  |  | NOT FOR SERVCE
F05-22 | 380820512-0004 | 衬套 | COLLAR | 1730_翻边Φ9(Φ18×1.5)_内径6_长10;镀三价彩锌Q09 | PCS | C |  |  | NOT FOR SERVCE
F05-23 | 183360002-0001 | 空滤器热合衬板 | THERMAL LINNING PLATE OF AIR FILTER | R8100 | PCS | C |  |  | NOT FOR SERVCE
F05-24 | 180040154-0001 | 空滤器壳体 | CASE,AIR CLEANER | R8100_PP料 | PCS | C |  |  | NOT FOR SERVCE
F05-25 | 380950253-0001 | 管夹 | CLAMP,TUBE | 190A_钢板夹_Φ13_厚1_高压油管; | PCS | C |  |  | NOT FOR SERVCE
F05-26 | 271080017-0001 | 溢流管 | HOSE,OVERFLOW | 2770_Φ14×Φ11×90、64°弯角_透明PVC | PCS | C |  |  | NOT FOR SERVCE
F05-27 | 390310042-0001 | 十字槽盘头自攻螺钉 |  | GB/T 845_ST 4.8_L=16;镀彩锌Q09 |  |  |  |  | NOT FOR SERVCE
F05-28 | 180230009-0001 | 空滤器前安装座 | SEAT,AIR CLEANER FRONT MOUNTING | R8100 | PCS | C |  |  | NOT FOR SERVCE
F05-29 | 380741365-0001 | 通气管 | TUBE,BREATHER | R8100_Φ7×Φ13×(38+118+190+196+27)_丙烯酸脂_溢流管; | PCS | B |  |  | NOT FOR SERVCE
F05-30 | 183270005-0001 | 废弃循环腔盖 | COVER OF WASTE GAS CIRCULATION CHAMBER | R8100 | PCS | C |  |  | NOT FOR SERVCE
F05-31 | 181770003-0001 | 进气口保护盖 | ESCUTCHEON,AIR INLET | R8100_PP料;黑色_双面喷砂 | PCS | C
F05-32 | 380310007-0007 | 十字槽盘头自攻螺钉 | SCREW,CROSS RECESSED PAN SELF-TAPPING | GB/T 845_ST 4.2_L=12;镀三价彩锌Q09 | PCS | C
F05-33 | 380950352-0001 | 管夹 | CLAMP,TUBE | H500_单耳无级PG167 15.7-706R,不锈钢; | PCS | C
F06 消声器MUFFLER EXHAUST ASSY
F06-1 | 180650106-0001 | 排气口密封垫 | GASKET,AIR EXHAUST PORT | H500_0.2mm厚不锈钢成型密封垫; | PCS | A
F06-2 | 380330031-0003 | 盖形螺母 | CAP-SHAPED NUT | J230_带盘_M8_H=25;镀三价彩锌Q09 | PCS | C
F06-3 | 183350039-0001 | 排气管焊接组合 | WELDING ASSY.,EXHAUST PIPE | R810C_单层_带氧传感器座_不带触媒;表面拉丝 | PCS | C
F06-4 | 172750024-0001 | 氧传感器 | OXYGEN SENSOR | 86A0_UASE,0258006974型,线长310;带0258006974字样 | PCS | C
F06-5 | 181900019-0001 | 排气管防护罩 | SHIELD,EXHAUST PIPE | R8100_SUS304;外表面拉丝 | PCS | C
F06-6 | 380190500-0001 | 内六角螺钉 | SCREW,HEXAGON SOCKET | R7100_盘头Φ14_M6_L=12_6.8级_不锈钢_覆盖件 | PCS | C
F06-7 | 380450225-0001 | 平垫圈 | WASHER,PLAIN | GB/T 97.1_d=6 不锈钢 | PCS | C
F06-8 | 181890010-0001 | 消声器连接套 | TUBE,MUFFLER CONNECTING | H500_内径Φ55不锈钢抱箍,宽度22 | PCS | C
F06-9 | 181110004-0001 | 石墨环 | GRAPHITE ANNULUS | H500_Φ51×Φ45×30; | PCS | B
F06-10 | 180960236-0001 | 消声器护罩 | SHIELD,MUFFLER | R8100_SUS304;外表面拉丝 | PCS | B | 3
F06-11 | 181650034-0001 | 消声器后端盖 | END CAP,MUFFLER REAR | R8100;1#亚黑H08 | PCS | C | 3
F06-12 | 380190043-0013 | 内六角螺钉 | SCREW,HEXAGON SOCKET | GB/T 70.1_M6_L=12;镀三价彩锌Q09 | PCS | C
F06-13 | 380140043-0005 | 六角头法兰面螺栓 | BOLT,HEXAGON FLANGE | GB/T 16674.2_M10×1.25_L=45;镀三价彩锌Q09 | PCS | C
F06-14 | 380470143-0001 | 翻边垫圈 | WASHER,FLANGE | R8100_Φ28×3+Φ14×20,内径10.2;镀三价彩锌Q09 | PCS | C
F06-15 | 380890273-0001 | 工字型胶圈 | I-RUBBER | 1740_Φ22×Φ12×17_三元乙丙_XH960057; | PCS | C
F06-16 | 380450005-0007 | 平垫圈 | WASHER,PLAIN | GB/T 96.1_内径10;镀三价彩锌Q09 | PCS | C
F06-17 | 181890015-0001 | 消声器连接套 | TUBE,MUFFLER CONNECTING | R8100_后_SUS304;表面拉丝 | PCS | C
F06-18 | 380190183-0001 | 内六角螺钉 | SCREW,HEXAGON SOCKET | GB/T 70.1-M6-L=16-不锈钢 | PCS | C
F06-19 | 380140108-0006 | 六角头法兰面螺栓 | BOLT,HEXAGON FLANGE | GB/T 5789_M8_L=16;镀三价彩锌Q09 | PCS | C
F06-20 | 380140536-0004 | 六角头法兰面螺栓 | BOLT,HEXAGON FLANGE | GB/T 5789_M8_L=35_10.9级;镀三价彩锌Q09 | PCS | C
F06-21 | 381790001-0001 | 片型胶帽 | RUBBER CAP，SHEET | H500_三元乙丙橡胶;黑色 | PCS | C
F06-22 | 181170044-0001 | 消声器排气管后段 | REAR PART,MUFFLER EXHAUST | R810C_Basf_φ82*110,300/600目;筒体上打刻"e9 LX R810C"字样_装饰罩、消声器筒体、连接套表面拉丝,不锈钢标件,后端盖1#亚黑H08 | PCS | C
F06-23 | 380420062-0001 | 卡子螺母 | NUT,CLIP | R7100_M6_长17.5,宽15_65Mn;镀三价彩锌Q09 | PCS | C
F07 车架 FRAME ASSY.
F07-1 | 380580118-0001 | 铆钉 | RIVET | GB/T 12618_d=3_L=14; | PCS | C
F07-2C | 370410420-0001 | 车架铭牌 | NAMEPLATE,FRAME | R810C_82×28_孔距75_铝牌_英文_欧五;带CHONGQING LONCIN MOTOR CO.,LTD.L3e-A2 e9*168/2013*11733字样 | PCS | C
F07-3 | 300121271-0003 | 车架 | BODY COMP.,FRAME | R8100_骑式车_LX650_水冷_前后分体_后碟刹_小货架_大油箱状态;电泳+星空黑H1C_防紫外线 | PCS | D
F07-4 | 380871061-0001 | 轴 | AXIS | R8100_带法兰盘_大径10_长35;镀三价彩锌Q09 | PCS | C
F07-5 | 380450006-0011 | 平垫圈 | WASHER,PLAIN | GB/T 97.1_内径10;镀三价彩锌Q09 | PCS | C
F07-6 | 380460002-0010 | 弹性垫圈 | WASHER,ELASTIC | GB/T 93_d=10;镀三价彩锌Q09 | PCS | C
F07-7 | 380140763-0001 | 六角头法兰面螺栓 | BOLT,HEXAGON FLANGE | GB/T 16674.2_M10×1.25_L=30_10.9级;镀三价彩锌Q09 | PCS | C
F07-8 | 380890370-0001 | 工字型胶圈 | I-RUBBER | R8100_Φ22×2.5+Φ13×2+Φ22×2.5+Φ8×7_三元乙丙橡胶; | PCS | C
F07-9 | 331990011-0001 | 座垫锁垫片 | WASHER,SEAT LOCK | R7100_不锈钢201; | PCS | C
F07-10 | 380190478-0003 | 内六角螺钉 | SCREW,HEXAGON SOCKET | R6130_盘头Φ14_M6_L=16_6.8级_钢_覆盖件;镀三价彩锌Q09 | PCS | C
F07-11 | 300460077-0003 | 车架尾段 | REAR PART,FRAME | R8100;电泳+星空黑H1C_防紫外线 | PCS | C
F07-12 | 330170003-0001 | 座垫锁止机构 | DEVICE,SEAT LOCKING | L080_拉索式;镀彩锌Q09 | SET | B
F07-13 | 330250167-0001 | 座垫拉索 | CABLE,SEAT | R7100_管长285_露长37; | PCS | A
F07-14 | 180990148-0001 | 消声器支架 | BRACKET,MUFFLER | R8100;亚光灰G14 | PCS | C
F07-15 | 380190009-0010 | 内六角螺钉 | SCREW,HEXAGON SOCKET | GB/T 70.1_M8_L=30;镀三价彩锌Q09 | PCS | C
F07-16 | 380470078-0002 | 翻边垫圈 | WASHER,FLANGE | J530_Φ18×Φ12.5×Φ8.5×10;镀三价彩锌Q09 | PCS | C
F07-17 | 380890273-0001 | 工字型胶圈 | I-RUBBER | 1740_Φ22×Φ12×17_三元乙丙_XH960057; | PCS | C
F07-18 | 380890174-0001 | 工字型胶圈 | I-RUBBER | L040_Φ18×3+Φ12×2+Φ18×3+Φ8×8_三元乙丙_用于仪表支架_XH101903 | PCS | C
F07-19 | 380871020-0001 | 轴 | AXIS | R8100_带法兰盘_大径14_长290;镀三价彩锌Q09 | PCS | C
F07-20 | 380871016-0001 | 轴 | AXIS | R8100_带法兰盘_大径10_长90;镀三价彩锌Q09 | PCS | C
F07-21 | 380400001-0009 | 全金属六角法兰锁紧螺母 | NUT,PREVAILING TORQUE TYPE ALL-METAL HEXAGON WITH FLANGE | GB/T 6187.2_M10×1.25;镀三价彩锌Q09 | PCS | C
F07-22 | 380400002-0008 | 全金属六角法兰锁紧螺母 | NUT,PREVAILING TORQUE TYPE ALL-METAL HEXAGON WITH FLANGE | GB/T 6187.2_M12×1.25;镀三价彩锌Q09 | PCS | C
F07-23 | 380450001-0008 | 平垫圈 | WASHER,PLAIN | GB/T 97.1_内径12;镀三价彩锌Q09 | PCS | C
F07-24 | 380460014-0008 | 弹性垫圈 | WASHER,ELASTIC | GB/T 93_d=12;镀三价彩锌Q09 | PCS | C
F07-25 | 380400016-0007 | 全金属六角法兰锁紧螺母 | NUT,PREVAILING TORQUE TYPE ALL-METAL HEXAGON WITH FLANGE | GB/T 6187.2_M14×1.5;镀三价彩锌Q09 | PCS | C
F07-26 | 380140013-0013 | 六角头法兰面螺栓 | BOLT,HEXAGON FLANGE | GB/T 5789_M6_L=16;镀三价彩锌Q09 | PCS | C
F07-27 | 312340012-0001 | 安装座限位板 | PLATE,MOUNTING BASE LIMIT | R8100;电泳+喷塑2#哑黑Q8A | PCS | C
F07-28 | 380871064-0001 | 轴 | AXIS | R8100_带法兰盘_大径12_长170;镀三价彩锌Q09 | PCS | C
F07-29 | 380871062-0001 | 轴 | AXIS | R8100_带法兰盘_大径10_长50;镀三价彩锌Q09 | PCS | C
F07-30 | 380871018-0001 | 轴 | AXIS | R8100_带法兰盘_大径10_长106;镀三价彩锌Q09 | PCS | C
F07-31 | 380871060-0001 | 轴 | AXIS | R8100_带法兰盘_大径10_长120;镀三价彩锌Q09 | PCS | C
F07-32 | 300020200-0003 | 发动机前悬挂板 | PLATE,LEFT FRONT ENGINE HANGER | R8100_LX650;电泳+星空黑H1C_防紫外线 | PCS | C
F07-33 | 280800182-0001 | 缓冲胶套 | RUBBER JACKET, DAMPING | R8100_三元乙丙橡胶_Φ33×Φ11×Φ10×17×9×2.6; | PCS | C
F07-34 | 341900074-0001 | 下导流罩支架 | BRACKET,LOWER FAIRING COVER | R8100_下_Q235;电泳+喷塑2#哑黑Q8A | PCS | C
F07-35 | 380140067-0013 | 六角头法兰面螺栓 | BOLT,HEXAGON FLANGE | GB/T 5789_M6_L=12;镀三价彩锌Q09 | PCS | C
F07-36 | 380420062-0001 | 卡子螺母 | NUT,CLIP | R7100_M6_长17.5,宽15_65Mn;镀三价彩锌Q09 | PCS | C
F07-37 | 380823825-0001 | 衬套 | COLLAR | R8100_外径24_内径10.5_长10_Q235;镀三价彩锌Q09 | PCS | C
F08 前叉总成 FRONT FORK ASSY.
F08-1 | 380190478-0003 | 内六角螺钉 | SCREW,HEXAGON SOCKET | R6130_盘头Φ14_M6_L=16_6.8级_钢_覆盖件;镀三价彩锌Q09 | PCS | C
F08-2 | 280010113-0001 | 侧光片 | REFLECTOR,LEFT SIDE | H500_条形两端半圆状;带KM-206字样_自带粘胶 | PCS | B | 10
F08-3 | 341320010-0001 | 前减震装饰罩2 | COVER,RIGHT FRONT FORK DECORATIVE | R8100_PP料;普通皮纹 | PCS | B | 2
F08-4 | 341310015-0001 | 前减震装饰罩 | COVER,LEFT FRONT FORK DECORATIVE | R8100_PP料;普通皮纹 | PCS | B | 2
F08-5 | 380310007-0007 | 十字槽盘头自攻螺钉 | SCREW,CROSS RECESSED PAN SELF-TAPPING | GB/T 845_ST 4.2_L=12;镀三价彩锌Q09 | PCS | C
F08-6 | 340340132-0003 | 前挡泥板前段 | FRONT PART,FRONT FENDER | R8100_ABS料_中置;亚光灰VG14_0Q3_外贴_内喷 | PCS | B | 3 |  | FOR RED MODEL
F08-6 | 340340132-0004 | 前挡泥板前段 | FRONT PART,FRONT FENDER | R8100_ABS料_中置;亚光灰VG14_0Q4_外贴_内喷 | PCS | B | 3 |  | FOR BLUE MODEL
F08-6 | 340340132-0005 | 前挡泥板前段 | FRONT PART,FRONT FENDER | R8100_ABS料_中置;亚光灰VG14_0Q5_外贴_内喷 | PCS | B | 3 |  | FOR BLACK MODEL
F08-7 | 340350110-0001 | 前挡泥板后段 | REAR PART,FRONT FENDER | R8100_PP料_中置;普通皮纹 | PCS | B | 3
F08-8 | 380190037-0007 | 内六角螺钉 | SCREW,HEXAGON SOCKET | GB/T 70.1_M5_L=12;镀三价彩锌Q09 | PCS | C
F08-9 | 380950461-0001 | 管夹 | CLAMP,TUBE | R7100_Φ10.5_尼龙夹;黑色 | PCS | C
F08-10 | 380370001-0005 | 六角法兰面螺母 | NUT,HEXAGON FLANGE | GB/T 6177.1_M5_8级;镀三价彩锌Q09 | PCS | C
F08-11 | 380950462-0001 | 管夹 | CLAMP,TUBE | R7100_Φ10.5×11_尼龙夹;黑色 | PCS | C
F08-12 | 349080001-0001 | 前上挡泥板 | 0 | R8100_PP料;普通皮纹 | PCS | C
F08-13 | 380140067-0013 | 六角头法兰面螺栓 | BOLT,HEXAGON FLANGE | GB/T 5789_M6_L=12;镀三价彩锌Q09 | PCS | C
F08-14 | 380190030-0009 | 内六角螺钉 | SCREW,HEXAGON SOCKET | GB/T 70.1_M8_L=35;镀三价彩锌Q09 | PCS | C
F08-15 | 310450702-0001 | 前减震器 | SHOCK ABSORBER, LEFT FRONT | R8100_倒置_双碟刹_总长899.5_叉管直径Φ41_前轮轴孔Φ20-M18×1.5_行程179.5_普通;上装饰筒阳极氧化黑色,底筒磨砂闪金黑H1B,叉管端盖阳极氧化本色 | PCS | B | 1
F08-16 | 310460643-0001 | 前减震器2 | SHOCK ABSORBER, RIGHT FRONT | R8100_倒置_双碟刹_总长899.5_叉管直径Φ41_前轮轴孔Φ28_行程179.5_普通;上装饰筒阳极氧化黑色,底筒磨砂闪金黑H1B,叉管端盖阳极氧化本色 | PCS | B | 1
F08-17 | 380190030-0009 | 内六角螺钉 | SCREW,HEXAGON SOCKET | GB/T 70.1_M8_L=35;镀三价彩锌Q09 | PCS | C
F08-18 | 380450968-0001 | 平垫圈 | WASHER,PLAIN | H500_内径25.8_外径50_厚度0.5_不锈钢; | PCS | C
F08-19 | 380650621-0001 | 油封 | OIL SEAL | H500_d=41_D=53_b=3_方向柱用; | PCS | B
F08-20 | 310390064-0001 | 轴承挡圈 | CIRCLIP, STEERING BEARING | R7100_锥形轴承_Φ25×16_GCr15; | PCS | B
F08-21 | 310370068-0001 | 轴承座圈 | RING, STEERING BASE | R7100_锥形轴承_Φ51×Φ42×13; | PCS | B
F08-22 | 380451237-0001 | 平垫圈 | WASHER,PLAIN | R7100_内径25.5_外径38_厚3_方向柱;镀三价彩锌Q09 | PCS | C
F08-23 | 310310058-0001 | 方向柱防尘盖 | DUST CAP,STEERING STEM | R7100_外径60,内径25.3_201不锈钢,厚0.5; | PCS | C
F08-24 | 310260048-0001 | 方向柱锁紧螺母 | KEP NUT,STEERING STEM | R7100_35钢_M25×1;镀白锌Q08 | PCS | C
F08-25 | 380841222-0001 | 密封圈 | RING,SEAL | R7120_O型圈_D=23.6_d=2.65_丁腈橡胶_方向柱用; | PCS | B
F08-26 | 310290019-0001 | 止锁垫片 | WASHER,LOCKING | R7100_Ф25×Ф36×2_Q235;镀蓝白锌Q16 | PCS | C
F08-27 | 310130284-0001 | 方向柱本体 | BODY SET,STEERING STEM | R8100_三孔位置度210×35_减震孔径55_立管高230;方向柱座喷砂 阳极氧化本色消光_倒置减震状态 | PCS | B | 1
F08-28 | 380190509-0001 | 内六角螺钉 | SCREW,HEXAGON SOCKET | GB/T 70.1_M10×1.5_L=65;镀三价彩锌Q09 | PCS | C
F08-29 | 380470084-0002 | 翻边垫圈 | WASHER,FLANGE | H500_Φ35×Φ10.5×4_Q235,1.5mm板材;上连板卡座连接电泳+喷塑2#哑黑Q8A | PCS | C
F08-30 | 380880072-0001 | T字型胶圈 | T-RUBBER | H500_Φ30×5+Φ22×19+Φ16×24_手把卡座减震胶圈_三元乙丙胶;黑色 | PCS | C
F08-31 | 380190009-0010 | 内六角螺钉 | SCREW,HEXAGON SOCKET | GB/T 70.1_M8_L=30;镀三价彩锌Q09 | PCS | C
F08-32 | 310180212-0001 | 上连板 | BRIDGE,FORK TOP | R8100_整体手把_三孔位置度210×35_减震孔径54_铝合金;喷砂 阳极氧化本色消光_倒置减震状态 | PCS | B | 1
F08-33 | 380822762-0002 | 衬套 | COLLAR | H500_外径16_内径10_长40_Q235;镀三价彩锌Q09 | PCS | C
F08-34 | 310210057-0001 | 方向把卡座 | SUPPORT,STEERING HANDLE PIPE | R7100_安装孔距41_铝合金;喷砂 阳极氧化本色消光 | PCS | B | 1
F08-35 | 310200114-0001 | 方向把卡子 | HOLDER,STEERING HANDLE PIPE | R7120_安装孔距41_6082;喷砂 阳极氧化本色消光 | PCS | B | 1
F08-36 | 380190185-0001 | 内六角螺钉 | SCREW,HEXAGON SOCKET | GB/T 70.1_M8_L=25_不锈钢; | PCS | C
F08-37 | 310260029-0002 | 方向柱锁紧螺母 | KEP NUT,STEERING STEM | J33C_M22×1;镀三价彩锌Q09 | PCS | C
F08-38 | 310190009-0001 | 上连板装饰罩 | COVER,FORK TOP BRIDGE DECORATIVE | R8100_ABS黑料;普通皮纹_带无极标牌 | PCS | B
F08-39 | 310160034-0001 | 方向锁支架 | BRACKET,DIRECTIONAL LOCK | R8100_ZL101A;2#磨砂黑H87 | PCS | C
F08-40 | 380940837-0001 | 线夹 | CLAMP,WIRE | R8100_异形_Φ3钢丝_离合拉索;电泳黑漆Q12 | PCS | C
F09 转向操纵 STEERING OPERATION SYSTEM
F09-1 | 360500371-0007 | 左后视镜 | MIRROR,LEFT BACK-VIEW | 2770_PP料,棱形镜_M10_螺母长16;欧标号E9-001259,带H500 A084956字样_镜壳黑坯_镜杆喷塑2#哑黑Q8A_防紫外线_镜片崁胶条 | PCS | A
F09-2 | 360530373-0009 | 右后视镜 | MIRROR,RIGHT BACK-VIEW | 2770_PP料,棱形镜_M10_螺母长16;欧标号E9-001259,带H500 A084956字样_镜壳黑坯_镜杆喷塑2#哑黑Q8A_防紫外线_镜片崁胶条 | PCS | A
F09-3 | 320820047-0001 | 离合拉索护套 | SHEATH,CLUTCH CABLE | H500_三元乙丙胶套;黑色 | PCS | C |  |  | NOT FOR SERVICE
F09-4 | 320240533-0001 | 离合拉索 | CABLE COMP.,CLUTCH | R8100_管长980_露长96.5;外露金属件三价黑锌Q10 | PCS | A | 2
F09-5 | 380190071-0007 | 内六角螺钉 | SCREW,HEXAGON SOCKET | GB/T 70.1_M6_L=35;镀三价彩锌Q09 | PCS | C
F09-6 | 320220095-0002 | 装饰头 | DECORATIVE WEIGHT, LEFT | R7100_Q235B;电泳+2#哑黑H97 | PCS | B | 10
F09-7 | 320190237-0001 | 加油器 | GREASER COMP. | H500_带装饰头状态_橡胶;黑色 | PCS | A
F09-8 | 320120044-0002 | 手把管平衡锤 | COUNTERWEIGHT,STEERING HANDLE PIPE | 2860_钢;镀三价彩锌Q09 | PCS | B
F09-9 | 320020410-0001 | 手把管 | HANDLE BAR ASSY. | R8100_整体式_变径管_铝合金;阳极氧化本色 | PCS | C | 3
F09-10 | 271510203-0001 | 左手柄部件 | LEVER COMP., LEFT | R7100_可调_带离合开关_不带驻车开关_杠杆比4.0_带ABS开关;手柄抛丸Q05,卡座喷塑(黑)Q13 | SET | B | 30
F09-11 | 380190527-0001 | 内六角螺钉 | SCREW,HEXAGON SOCKET | R8100_沉头_M6_L=28_8.8级_钢_ABS开关 | PCS | C
F09-12 | 320180225-0001 | 手把胶 | GRIP SET,HANDLE | H500_带装饰头状态_橡胶;黑色 | PCS | A
F09-13 | 171210684-0001 | 油门拉索 | CABLE COMP.,THROTTLE | R8100_管长950_露出长度80_350F;外露金属件三价黑锌Q10 | PCS | A | 2
F09-14 | 171210697-0001 | 油门拉索 | CABLE COMP.,THROTTLE | R8100_管长925_露出长度100_350F;外露金属件三价黑锌Q10 | PCS | A | 2
F09-15 | 271390541-0001 | 左闸把部件 | SWITCH ASSY.,LEFT | R8100_尼龙+玻纤_直流_不带风门手柄_线长500 | SET | B | 2
F09-16 | 380200009-0001 | 十字槽盘头螺钉 | SCREW,CROSS RECESSED PAN | GB/T 818_M5_L=10;镀黑锌Q10 | PCS | C
F09-17 | 380200010-0001 | 十字槽盘头螺钉 | SCREW,CROSS RECESSED PAN | GB/T 818_M5_L=25;镀黑锌Q10 | PCS | C
F09-18 | 271590528-0001 | 右闸把部件 | SWITCH ASSY.,RIGHT | R8100_尼龙+玻纤_直流_纯电起动_线长500_不带灯光开关 | SET | B | 2
F09-19 | 274510001-0001 | ABS开关 | SWITCH,ABS CONTROL | R8100_按钮型_自复位式_线长550;喷塑(黑)Q13 | 0 | 0
F10 后悬挂系统 REAR HANGER SYSTEM
F10-1 | 500790032-0001 | 平叉部件组合 | FORK COM.,REAR | R8100_含滚针轴承,深沟球轴承,油封,平叉焊接组合,衬套;电泳+星空黑H1C | PCS | C
F10-2 | 311150143-0001 | 平叉焊接组合 | WELDING COMP.,REAR FORK | R8100;星空黑H1C_防紫外线 | PCS | C |  |  | NOT FOR SERVICE
F10-3 | 380823651-0001 | 衬套 | COLLAR | R7100_外径18_内径12_长39_40Cr;小摇架_白坯,涂防锈油 | PCS | C
F10-4 | 380650755-0001 | 油封 | OIL SEAL | R7100_内径18_外径26_宽5_丁晴橡胶_平叉减震座与衬套; | PCS | B
F10-5 | 380630611-0001 | 轴承 | BEARING | GB/T 5801_NK18/20; | PCS | B
F10-6 | 380823739-0001 | 衬套 | COLLAR | R8100_外径22(台阶Ф17×10)_内径14_长28_45钢;镀三价彩锌Q09 | PCS | C
F10-7 | 380650776-0001 | 油封 | OIL SEAL | R8100_内径22_外径36_宽7_丁晴橡胶_平叉轴管左侧与衬套 | PCS | B
F10-8 | 380630003-0001 | 轴承 | BEARING | GB/T 276_6203-2RS; | PCS | B
F10-9 | 380650775-0001 | 油封 | OIL SEAL | R8100_内径22_外径40_宽7_丁晴橡胶_平叉轴管左侧与衬套 | PCS | B
F10-10 | 380550076-0001 | 弹性挡圈 | CHECK RING,ELASTIC | GB/T 893.1_d=40;氧化Q07 | PCS | B
F10-11 | 380823822-0001 | 衬套 | COLLAR | R8100_外径25_内径14_长54_40Cr;白坯 | PCS | C
F10-12 | 380650754-0001 | 油封 | OIL SEAL | R7100_内径25_外径32_宽7_丁晴橡胶_平叉轴管左侧与衬套; | PCS | B
F10-13 | 380630399-0001 | 轴承 | BEARING | GB/T 290_HK2516_滚针轴承; | PCS | B
F10-14 | 380823823-0001 | 衬套 | COLLAR | R8100_Q235_内径14，外径24，厚度5;镀三价彩锌Q09 | PCS | C
F10-15 | 311430133-0001 | 链条调节器 | ADJUSTOR,DRIVE CHAIN LEFT | R8100_铝合金+Q235钢板_内嵌式_轮轴孔径20;镀三价彩锌Q09 | PCS | B
F10-16 | 311450034-0002 | 调节器挂板 | PLATE,ADJUSTER HANGER | R7100_右_铝合金;星空黑H1C_防紫外线 | PCS | C
F10-17 | 311450033-0002 | 调节器挂板 | PLATE,ADJUSTER HANGER | R7100_左_铝合金;星空黑H1C_防紫外线 | PCS | C
F10-18 | 380871007-0001 | 轴 | AXIS | R7100_内六角圆柱头_大径12_长50;镀三价彩锌Q09 | PCS | C
F10-19 | 310790573-0001 | 后减震器 | SHOCK ABSORBER, LEFT REAR | R8100_单减_摇架式_内置气囊_最大外径83×自由长度322×最大压缩行程61;弹簧2#黑色H98_阻尼器、调节器、下接头三价彩锌Q09 | PCS | B | 1
F10-20 | 380400002-0008 | 全金属六角法兰锁紧螺母 | NUT,PREVAILING TORQUE TYPE ALL-METAL HEXAGON WITH FLANGE | GB/T 6187.2_M12×1.25;镀三价彩锌Q09 | PCS | C
F10-21 | 380190478-0003 | 内六角螺钉 | SCREW,HEXAGON SOCKET | R6130_盘头Φ14_M6_L=16_6.8级_钢_覆盖件;镀三价彩锌Q09 | PCS | C
F10-22 | 380821669-0002 | 衬套 | COLLAR | J920_翻边Φ9(Φ18×2)_内径6.5_长7_挡泥板用;镀三价彩锌Q09 | PCS | C
F10-23 | 311410203-0001 | 链条护卡 | SLIDER,DRIVE CHAIN | R8100_聚氨酯; | PCS | B | 10
F10-24 | 260010246-0001 | 链条 | CHAIN | R8100_520UX_116节_油封链条,全封闭式; | PCS | A | 10
F10-25 | 380190477-0003 | 内六角螺钉 | SCREW,HEXAGON SOCKET | R6130_盘头Φ14_M6_L=12_6.8级_钢_覆盖件;镀三价彩锌Q09 | PCS | C
F10-26 | 260060237-0001 | 链盒 | CASE, CHAIN | R8100_半包_塑料;普通皮纹 | PCS | B
F10-27 | 380871011-0001 | 轴 | AXIS | R7100_带法兰盘_大径12_长65;镀三价彩锌Q09 | PCS | C
F10-28 | 300590015-0001 | 大摇架 | CRADLE COMP.,MASTER | R8100_345钢_无轴承;三价彩锌Q09 | PCS | C
F10-29 | 500820006-0002 | 小摇架组合 | SUB CRADLE,SET | R7100_含摇架,滚针轴承,油封;摇架主体电泳+喷塑2#哑黑Q8A | PCS | C
F10-30 | 380871008-0001 | 轴 | AXIS | R7100_内六角圆柱头_大径12_长60;镀三价彩锌Q09 | PCS | C
F10-31 | 300610014-0001 | 摇架主体 | BODY SET,CRADLE | R7100;高温黑漆Q15_防紫外线 | PCS | C |  |  | NOT FOR SERVICE
F11 前轮（选装，铝合金一体轮+龟背胎）FRONT WHEEL（ALUMINUM WHEEL)
F11-1 | 380823804-0001 | 衬套 | COLLAR | R7100_外径28(台阶Ф38×4)_内径20_长19_45钢;镀三价彩锌Q09 | PCS | C
F11-2 | 291440040-0001 | 碟刹盘紧固螺栓 | FASTENING BOLT,BRAKE DISK | R7100_内六角_轴位直径10×9/M8×25;镀三价彩锌Q09 | PCS | C
F11-3 | 291420197-0001 | 前碟刹盘 | DISK COMP.,LEFT FRONT BRAKE | R7100_花盘_Φ298×Φ175×4.5_五孔(Φ10×5);纯黑H01 | PCS | C | 5
F11-4 | 297710007-0001 | ABS齿圈 | GEAR RING, ABS | R8100_前_Q235B;三价彩锌Q09 | PCS | C | 1
F11-5 | 380190477-0003 | 内六角螺钉 | SCREW,HEXAGON SOCKET | R6130_盘头Φ14_M6_L=12_6.8级_钢_覆盖件;镀三价彩锌Q09 | PCS | C
F11-6 | 380870739-0003 | 轴 | AXIS | H500_内六角头_大径20/M18×1.5_长191_40Cr_头部Φ28×56;镀三价彩锌Q09_前轮轴 | PCS | C
F11-7 | 290020642-0002 | 前轮 | WHEEL,FRONT | R8100_铝轮_2.5×19_碟刹_真空胎_轴径φ20_电子式计速器;轮毂喷粉+2#哑黑H97 | PCS | B
F11-8 | 380650541-0001 | 油封 | OIL SEAL | G090_d=28_D=42_b=7_丁腈橡胶NBR_后轮(网内); | PCS | B
F11-9 | 380550168-0001 | 弹性挡圈 | CHECK RING,ELASTIC | GB/T 893.1_d=42;氧化Q07 | PCS | B
F11-10 | 380630126-0001 | 轴承 | BEARING | GB/T 276_6004-2RS/Z2; | PCS | B
F11-11 | 290140135-0001 | 前轮体 | BODY SET,FRONT WHEEL | R8100 | PCS | C | 1 |  | NOT FOR SERVICE
F11-12 | 292150129-0001 | 轮毂内衬组合 | LINING COMP.,HUB | H500_前轮; | PCS | C
F11-13A | 274470001-0001 | 胎压传感器（TFT仪表） | SENSOR，TIRE PRESSURE | R8100_传感器尺寸55×22.8; | PCS | C
F11-13B | 290200057-0001 | 气门芯（负显屏仪表） | CORE,VALVE | H500_真空胎用; | PCS | B
F11-14 | 290150800-0001 | 轮胎 | TYRE ASSY. | R8100_真空胎_110/80 R19_TOURANCE(前)_速度等级V_高品质 | PCS | A
F12 后轮（选装，铝合金一体轮+龟背胎）REAR WHEEL（（ALUMINUM WHEEL)
F13-1 | 380380003-0003 | 非金属六角法兰锁紧螺母 | FLANGE NUT,PREVAILING TORQUE TYPE HEXAGON WITH NONMETALLIC INSERT | H500_M20×1.5;镀三价彩锌Q09 | PCS | C
F13-2 | 380822734-0003 | 衬套 | COLLAR | H500_外径台阶(Φ38×4)×Φ32_内径20_长17.5_45钢;镀三价彩锌Q09 | PCS | C
F13-3 | 290380262-0001 | 缓冲体部件 | DAMPER COMP. | R8100_520_47齿_5爪_轴孔Φ20_链轮减重孔为圆形;链轮电泳,链轮座2#哑黑H97 | SET | B
F13-4 | 380650580-0001 | 油封 | OIL SEAL | H500_d=32_D=47_b=7_丁腈橡胶NBR; | PCS | B
F13-5 | 380550113-0002 | 弹性挡圈 | CHECK RING,ELASTIC | GB/T 893.1_d=48; | PCS | B
F13-6 | 380630083-0001 | 轴承 | BEARING | GB/T 276_6005-2RS; | PCS | B
F13-7 | 290440039-0001 | 链轮螺栓 | BOLT,SPROCKET WHEEL | R8100_M8_L=35_40Cr_10.9级;镀三价彩锌Q09 | PCS | B
F13-8 | 290420262-0001 | 链轮 | SPROCKET WHEEL | R8100_520_47齿_45钢;;电泳黑漆Q12 | PCS | A | 10
F13-9 | 290390104-0001 | 链轮座 | SEAT,SPROCKET WHEEL | R8100_链轮安装孔通孔 | PCS | B | 2 |  | NOT FOR SERVICE
F13-10 | 380823653-0002 | 衬套 | COLLAR | R7100_外径29(台阶Ф23×2)_内径20_长32.5_45钢 | PCS | C
F13-11 | 380450031-0002 | 平垫圈 | WASHER,PLAIN | 24A0_内径8_外径16_厚度1.5_Q235;镀三价彩锌Q09 | PCS | C
F13-12 | 380400007-0009 | 全金属六角法兰锁紧螺母 | NUT,PREVAILING TORQUE TYPE ALL-METAL HEXAGON WITH FLANGE | GB/T 6187.2_M10×1.25;镀三价彩锌Q09 | PCS | C
F13-13 | 380870985-0001 | 轴 | AXIS | R7100_大径20_长324;后轮轴_镀三价彩锌Q09 | PCS | C
F13-14 | 290310094-0001 | 后轮缓冲块 | DAMPING PIECE,REAR WHEEL | R8100 | PCS | A | 10
F13-15 | 290220613-0002 | 后轮 | WHEEL,REAR | R7100_铝轮_4.5×17_碟刹_真空胎_缓冲块_轴径φ20;轮毂喷粉+2#哑黑H97 | PCS | B
F13-16 | 380630208-0001 | 轴承 | BEARING | GB/T 276_6204-2RS; | PCS | B
F13-17 | 380841176-0001 | 密封圈 | RING,SEAL | R7100_O型圈_D=56_外径60_d=2.0_丁腈橡胶_后轮用 | PCS | B
F13-18 | 290360110-0001 | 后轮体 | BODY SET,REAR WHEEL | R7100 | PCS | C | 1
F13-19 | 292150141-0001 | 轮毂内衬组合 | LINING COMP.,HUB | H500_后轮;镀白锌Q08 | PCS | C
F13-20 | 380650582-0001 | 油封 | OIL SEAL | H500_d=30_D=47_b=7_丁腈橡胶NBR; | PCS | B
F13-21A | 274470001-0001 | 胎压传感器（TFT仪表） | SENSOR，TIRE PRESSURE | R8100_传感器尺寸55×22.8; | PCS | C
F13-21B | 290200057-0001 | 气门芯（负显屏仪表） | CORE,VALVE | H500_真空胎用; | PCS | B
F13-22 | 290150801-0001 | 轮胎 | TYRE ASSY. | R8100_真空胎_150/70 R17_TOURANCE(后)_速度等级V_高品质 | PCS | A
F13-23 | 291930052-0001 | 后碟刹盘 | DISK COMP.,LEFT REAR BRAKE | R7100_花盘_Φ240×Φ103×5_五孔(Φ10×5);纯黑H01 | PCS | C | 4
F13-24 | 297710004-0001 | ABS齿圈 | GEAR RING, ABS | R7100_后_Q235,厚2;三价彩锌Q09 | PCS | C | 1
F13-25 | 291440040-0001 | 碟刹盘紧固螺栓 | FASTENING BOLT,BRAKE DISK | R7100_内六角_轴位直径10×9/M8×25;镀三价彩锌Q09 | PCS | C
F13-26 | 380822735-0003 | 衬套 | COLLAR | H500_外径30_内径20_长13_45钢;镀三价彩锌Q09 | PCS | C
F13 ABS及制动系统 ABS&BRAKE SYSTEM
F13-1 | 281920047-0001 | 速度传感器 | SPEED SENSOR | R810C_霍尔元件式_电流型_Φ6.7×18.4_线长1000_带芯片;赛福 | PCS | C
F13-2 | 292010051-0001 | 后碟刹下泵 | PUMP, REAR DISC-BRAKE LOWER | R8100_浮动式_1×Φ38; | PCS | C
F13-3 | 292400026-0001 | 后碟刹摩擦片组合 | PAD COMP.,REAR DISC-BRAKE LEFT | R8100_含内外;黑色 | PCS | A | 10
F13-4 | 271720252-0001 | 右手柄 | LEVER COMP.,RIGHT STEERING HANDLE | R7100; | PCS | B | 30
F13-5 | 380140013-0013 | 六角头法兰面螺栓 | BOLT,HEXAGON FLANGE | GB/T 5789_M6_L=16;镀三价彩锌Q09 | PCS | C
F13-6 | 380940819-0001 | 线夹 | CLAMP,WIRE | R8100_异形_Φ2钢丝_传感器线下;镀三价彩锌Q09 | PCS | C
F13-7 | 380450298-0001 | 平垫圈 | WASHER,PLAIN | Q/LX G 8.7_内径10_外径15_厚度1_铜;氧化Q07 | PCS | C
F13-8 | 291800031-0001 | 碟刹软管螺栓 | BOLT,DISC-BRAKE HOSE | 2720_M10×1.25×22,带进油孔_上泵;三价彩锌Q09 | PCS | C
F13-9 | 294180011-0001 | ABS连接油管 | ABS CONNECTIVE OIL TUBE | R8100_后进_航空管;黑色 | PCS | C
F13-10 | 380950467-0001 | 管夹 | CLAMP,TUBE | E3100_Φ6.5-Φ4.5_尼龙夹;黑色 | PCS | C
F13-11 | 380950457-0001 | 管夹 | CLAMP,TUBE | R613C_Φ7-Φ7_尼龙夹; | PCS | C
F13-12 | 380930110-0001 | 定位线卡 | CLIP,LOCATING WIRE | 3500_固定主电缆_30001-H00052-0000;黑色 | PCS | C
F13-13 | 294180012-0001 | ABS连接油管 | ABS CONNECTIVE OIL TUBE | R8100_后出_航空管;黑色 | PCS | C
F13-14 | 380140077-0012 | 六角头法兰面螺栓 | BOLT,HEXAGON FLANGE | GB/T 5789_M6_L=20;镀三价彩锌Q09 | PCS | C
F13-15 | 291980060-0001 | 后碟刹上泵 | PUMP, REAR DISC-BRAKE UPPER | R8100_活塞Φ14; | PCS | C | 2
F13-16 | 380190009-0010 | 内六角螺钉 | SCREW,HEXAGON SOCKET | GB/T 70.1_M8_L=30;镀三价彩锌Q09 | PCS | C
F13-17 | 380190030-0009 | 内六角螺钉 | SCREW,HEXAGON SOCKET | GB/T 70.1_M8_L=35;镀三价彩锌Q09 | PCS | C
F13-18 | 380610285-0003 | 销轴 | PIN,CLEVIS | H500_d=8_L=20;镀三价彩锌Q09 | PCS | C
F13-19 | 380450003-0012 | 平垫圈 | WASHER,PLAIN | GB/T 97.1_内径8;镀三价彩锌Q09 | PCS | C
F13-20 | 380590006-0007 | 开口销 | PIN,COTTER | GB/T 91_d=3.2_L=25;镀三价彩锌Q09 | PCS | C
F13-21 | 271760170-0001 | 后制动开关 | SWITCH ASSY.,REAR BRAKE | R8100_组合插头_线长360 | PCS | B
F13-22 | 308090005-0001 | ABS安装支耳 | 0 | R8100_Q235 2.0mm板材_右;电泳+喷塑2#哑黑Q8A | PCS | C
F13-23 | 380140067-0013 | 六角头法兰面螺栓 | BOLT,HEXAGON FLANGE | GB/T 5789_M6_L=12;镀三价彩锌Q09 | PCS | C
F13-24B | 291820017-0001 | ABS防抱死装置（Scorpion Rally Str蝎子胎，非铺装路） | ABS.ANTI-LOCKING UP SYSTEM | R8100_非铺装路,越野胎;干式_赛福 | PCS | C
F13-25 | 380890174-0001 | 工字型胶圈 | I-RUBBER | L040_Φ18×3+Φ12×2+Φ18×3+Φ8×8_三元乙丙_用于仪表支架_XH101903 | PCS | C
F13-26 | 380820512-0004 | 衬套 | COLLAR | 1730_翻边Φ9(Φ18×1.5)_内径6_长10;镀三价彩锌Q09 | PCS | C
F13-27 | 294180009-0001 | ABS连接油管 | ABS CONNECTIVE OIL TUBE | R8100_前进_航空管;黑色 | PCS | C
F13-28 | 291800034-0002 | 碟刹软管螺栓 | BOLT,DISC-BRAKE HOSE | R7100_M10×1×19;黑色三价锌镍合金 | PCS | C
F13-29 | 294180010-0001 | ABS连接油管 | ABS CONNECTIVE OIL TUBE | R8100_前出_航空管;黑色 | PCS | C
F13-30 | 380140052-0009 | 六角法兰面螺栓 | BOLT,HEXAGON FLANGE | GB/T 16674.1_M6_L=40;镀三价彩锌Q09 | PCS | C
F13-31 | 292270050-0002 | 碟刹软管固定支架 | BRACKET,DISC-BRAKE HOSE FIXING | R7100_车架;2#哑黑H97 | PCS | C
F13-32 | 380190159-0004 | 内六角螺钉 | SCREW,HEXAGON SOCKET | GB/T 70.1_M6_L=22;镀三价黑锌 | PCS | C
F13-33 | 291480178-0001 | 前碟刹上泵 | CYLINDER ASSY.,MASTER | R7100_活塞直径Φ14 | PCS | B
F13-34 | 292230113-0001 | 前碟刹软管组件 | HOSE COMP.,FRONT DISC-BRAKE | R8100_航空管_下;黑色 | SET | B
F13-35 | 291800035-0002 | 碟刹软管螺栓 | BOLT,DISC-BRAKE HOSE | R7100_M10×1.25×35;三价彩锌Q09 | PCS | C
F13-36 | 380140762-0001 | 六角头法兰面螺栓 | BOLT,HEXAGON FLANGE | GB/T 5789_M8_L=45_10.9级;镀三价彩锌Q09 | PCS | C
F13-37 | 380140536-0004 | 六角头法兰面螺栓 | BOLT,HEXAGON FLANGE | GB/T 5789_M8_L=35_10.9级;镀三价彩锌Q09 | PCS | C
F13-38 | 291640173-0001 | 前碟刹下泵 | CALIPER ASSY.,LEFT | R7120_浮动式_2×Φ27_安装座孔距80; | PCS | C | 1
F13-39 | 291710093-0001 | 前碟刹片组合 | PAD COMP.,FRONT DISC-BRAKE | R7120_含内外;黑色 | PCS | A | 30
F13-40 | 291650020-0001 | 前碟刹下泵2 | CALIPER ASSY.,RIGHT | R7120_浮动式_2×Φ27_安装座孔距80; | PCS | C
F14 主搁脚、副搁脚 FOOTREST SYSTEM
左右主付搁脚体申请组合编码，包含安装所有附件，改图
F14-1 | 312170124-0001 | 左副搁脚支架 | HOLD COMP.,LEFT PILLION STEP | R8100_Q235;电泳+星空黑H1C_防紫外线 | PCS | C | 1
F14-2 | 380610004-0001 | 销轴 | PIN,CLEVIS | GB/T 882_d=8_L=35 | PCS | C
F14-3 | 312290067-0001 | 副搁脚胶套 | RUBBER,PILLION STEP | R8100_三元乙丙橡胶 | PCS | B
F14-4 | 312250045-0001 | 左副搁脚芯轴 | BAR,LEFT PILLION STEP | R8100 | PCS | C
F14-5 | 312870012-0001 | 副搁脚芯轴外挡块 | STOPPER,PILLION STEP CORE OUTSIDE | 3650_1.0mm板材 | PCS | C
F14-6 | 380451359-0001 | 平垫圈 | WASHER,PLAIN | R8100_尼龙_内径20_外径32_厚7_副搁脚;黑色 | PCS | C
F14-7 | 380590006-0001 | 开口销 | PIN,COTTER | GB/T 91_d=3.2_L=25 | PCS | C
F14-8 | 380450003-0001 | 平垫圈 | WASHER,PLAIN | GB/T 97.1_内径8 | PCS | C
F14-9 | 312180126-0001 | 右副搁脚支架 | HOLD COMP.,RIGHT PILLION STEP | R8100_Q235;电泳+星空黑H1C_防紫外线 | PCS | C | 1
F14-10 | 312260042-0001 | 右副搁脚芯轴 | BAR,RIGHT PILLION STEP | R8100 | PCS | C
F14-11 | 380190011-0011 | 内六角螺钉 | SCREW,HEXAGON SOCKET | GB/T 70.1_M8_L=25;镀三价彩锌Q09 | PCS | C
F14-12 | 311710150-0001 | 主搁脚胶套 | RUBBER,STEP | R8100 | PCS | A
F14-13 | 311530043-0001 | 主搁脚胶套限位块 | LIMITING STOPPER,STEP RUBBER | R8100_主搁脚脚蹬 | PCS | C
F14-14 | 380610366-0001 | 销轴 | PIN,CLEVIS | 2860_d=8_L=42_主搁脚 | PCS | C |  |  | 2431已有
F14-15 | 381160264-0001 | 扭簧 | SPRING, TURNING | 2860_主搁脚回位 | PCS | B |  |  | 2431已有
F14-16 | 311670071-0001 | 左主搁脚支架 | BRACKET, LEFT FOOTREST | R8100 | PCS | C | 10
F14-17 | 380570046-0001 | 开口挡圈 | SPLIT WASHER | 2860_d=6 | PCS | C |  |  | 2431已有
F14-18 | 380840234-0001 | 密封圈 | RING,SEAL | Q/LX G 8.22_D=9.8_d=1.9_丁腈橡胶 | PCS | B |  |  | 2431已有
F14-19 | 380190478-0003 | 内六角螺钉 | SCREW,HEXAGON SOCKET | R6130_盘头Φ14_M6_L=16_6.8级_钢_覆盖件;镀三价彩锌Q09 | PCS | C |  |  | 调整
F14-20 | 311720013-0001 | 主脚蹬体 | BODY,STEP | R8100_左 | PCS | B |  |  | n
F14-21 | 311680070-0001 | 右主搁脚支架 | BRACKET, RIGHT FOOTREST | R8100 | PCS | C | 10
F14-22 | 311720014-0001 | 主脚蹬体 | BODY,STEP | R8100_右 | PCS | B
F14-23 | 380190009-0010 | 内六角螺钉 | SCREW,HEXAGON SOCKET | GB/T 70.1_M8_L=30;镀三价彩锌Q09 | PCS | C
F14-24 | 312150151-0001 | 左副搁脚部件 | STEP ASSY.,LEFT PILLION | R8100_普通碳钢_橡胶脚蹬;电泳+星空黑H1C_防紫外线_配尼龙垫片 | SET | B
F14-25 | 312160158-0001 | 右副搁脚部件 | STEP ASSY.,RIGHT PILLION | R8100_普通碳钢_橡胶脚蹬;电泳+星空黑H1C_防紫外线_配尼龙垫片 | SET | B
F14-26 | 311650158-0001 | 左主搁脚部件 | FOOTREST ASSY., LEFT | R8100_铸铝_普通脚蹬;三元乙丙脚胶_2#闪银灰G3L | SET | B
F14-27 | 311660170-0001 | 右主搁脚部件 | FOOTREST ASSY., RIGHT | R8100_铸铝_普通脚蹬;三元乙丙脚胶_2#闪银灰G3L | SET | B
F14-28 | 311510148-0001 | 主搁脚体 | BODY SET,STEP | R8100_左 | PCS | B |  |  | 调整
F14-29 | 311510149-0001 | 主搁脚体 | BODY SET,STEP | R8100_右 | PCS | B |  |  | 调整
F14-30 | 312230124-0001 | 左副搁脚 | STEP ASSY.,LEFT PILLION | R810C_含左副搁脚芯轴,副搁脚胶套,销轴,副搁脚芯轴外挡块,平垫圈,开口销等附件;电泳+星空黑H1C_防紫外线_配尼龙垫片 | PCS | B | 20 |  | 新增小组合码
F14-31 | 312240123-0001 | 右副搁脚 | STEP ASSY.,RIGHT PILLION | R810C_含左副搁脚芯轴,副搁脚胶套,销轴,副搁脚芯轴外挡块,平垫圈,开口销等附件;电泳+星空黑H1C_防紫外线_配尼龙垫片 | PCS | B | 20 |  | 新增小组合码
F14-32 | 380890173-0001 | 工字型胶圈 | I-RUBBER | L030_Φ16.5×2.5+Φ10.5×3+Φ16.5×2.5+Φ8.5×8_三元乙丙_XH100805; | PCS | C |  |  | 调整
F14-33 | 380823892-0001 | 衬套 | COLLAR | R8100_外径8_内径6_长8_Q235;镀三价彩锌Q09 | PCS | C |  |  | 调整
F14-34 | 311740027-0001 | 左主搁脚踏板 | FOOTREST,LEFT STEP | R810C_含主搁脚体,销轴,扭簧,开口挡圈,密封圈等附件_三元乙丙脚胶;2#磨砂黑H87 | PCS | C | 20 |  | 新增小组合码
F14-35 | 311770028-0001 | 右主搁脚踏板 | FOOTREST,RIGHT STEP | R810C_含主搁脚体,销轴,扭簧,开口挡圈,密封圈等附件_三元乙丙脚胶;2#磨砂黑H87 | PCS | C | 20 |  | 新增小组合码
F15 侧支架、变速踏板、主站架、后制动踏板 FOOT OPERATING SYSTEM
F15-1 | 311880347-0001 | 侧支架 | BAR ASSY.,SIDE STAND | R8100_叉头20Cr,主体20#钢_普通_长度280;电泳+喷塑2#哑黑Q8A | PCS | B | 2
F15-2 | 380400001-0009 | 全金属六角法兰锁紧螺母 | NUT,PREVAILING TORQUE TYPE ALL-METAL HEXAGON WITH FLANGE | GB/T 6187.2_M10×1.25;镀三价彩锌Q09 | PCS | C
F15-3 | 380020185-0001 | 六角头轴肩螺栓 | BOLT,HEXAGON HEAD SHOULDER | R7100_带台阶_M10_L=35_Φ12×17_8.8级_钢_侧支架螺栓;镀三价彩锌Q09 | PCS | C
F15-4 | 312940016-0001 | 侧支架熄火开关 | KILL SWITCH, SIDE STAND | R7100_旋转式_常开_线长550; | PCS | B | 2
F15-5 | 380190478-0003 | 内六角螺钉 | SCREW,HEXAGON SOCKET | R6130_盘头Φ14_M6_L=16_6.8级_钢_覆盖件;镀三价彩锌Q09 | PCS | C
F15-6 | 381140655-0001 | 拉簧 | SPRING, DRAWING | R8100_侧支架_双簧_外Φ2.5×Φ13×134,内Φ1.5×Φ7.5×134;镀三价彩锌Q09 | PCS | B | 3
F15-7 | 381530024-0001 | 橡胶护套 | SHEATH,RUBBER | H500_φ19×φ14×40_三元乙丙; | PCS | C
F15-8 | 193700671-0001 | 变速踏板 | PEDAL,GEAR CHANGE | R8100_单臂_冲压件;电泳+喷塑2#哑黑Q8A | PCS | B | 10
F15-9 | 193710066-0001 | 变速踏板胶套 | RUBBER JACKET,GEAR CHANGE PEDAL | R7100 | PCS | C
F15-10 | 193720020-0001 | 变速踏板焊接组合 | WELDING SET,GEAR CHANGE PEDAL | R8100 | PCS | C |  |  | NOT FOR SERVICE
F15-11 | 380070012-0001 | 六角头螺栓 | BOLT,HEXAGON | GB/T 5783_M6_L=20 | PCS | C
F15-12 | 291120454-0001 | 后制动踏板 | PEDAL,REAR BRAKE | R8100_板材冲压成形_碟刹;电泳+喷塑(2#哑黑)Q8A | PCS | B | 5
F15-13 | 380823695-0001 | 衬套 | COLLAR | R8100_外径16_内径14_长20_树脂 | PCS | C
F15-14 | 381160284-0001 | 扭簧 | SPRING, TURNING | R8100_Φ3×Φ32×35;镀三价彩锌Q09 | PCS | B
F15-15 | 311970476-0001 | 主站架 | STAND COMP.,MAIN | R8100_Q195_高度300_站架轴孔径φ12_H型;电泳+喷塑2#哑黑Q8A | PCS | C | 1
F15-16 | 311990072-0001 | 主站架减震胶垫 | PAD,MAIN STAND CUSHION | R8100_三元乙丙橡胶_厚8_一孔_槽宽 2.5mm; | PCS | B
F15-17 | 380020188-0001 | 六角头轴肩螺栓 | BOLT,HEXAGON HEAD SHOULDER | R8100_带台阶_M10_L=27_Φ12×8.5_8.8级_钢_主站架螺栓;镀三价彩锌Q09 | PCS | C
F15-18 | 381140656-0001 | 拉簧 | SPRING, DRAWING | R8100_主站架_双簧_外Φ3×Φ21×100,内Φ3×Φ13×100;镀三价彩锌Q09 | PCS | B | 3
F15-19 | 312140083-0001 | 弹簧挂板 | PLATE,SPRING HANGER | R8100_Q235;镀三价彩锌Q09 | PCS | C | 3
F16头部组合 HEAD COVER
F16-1 | 340020083-0008 | 油箱左装饰罩 | COVER,FUEL TANK LEFT DECORATIVE | R8100_ABS料;炫动红VRJ1_内喷 | PCS | B | 2 |  | FOR RED MODEL
F16-1 | 340020083-0009 | 油箱左装饰罩 | COVER,FUEL TANK LEFT DECORATIVE | R8100_ABS料;冰雪蓝VBJ7_内喷 | PCS | B | 2 |  | FOR BLUE MODEL
F16-1 | 340020083-0005 | 油箱左装饰罩 | COVER,FUEL TANK LEFT DECORATIVE | R8100_ABS料;2#黑色VH98_内喷 | PCS | B | 2 |  | FOR BLACK MODEL
F16-2 | 340030078-0008 | 油箱右装饰罩 | COVER,FUEL TANK RIGHT DECORATIVE | R8100_ABS料;炫动红VRJ1_内喷 | PCS | B | 2 |  | FOR RED MODEL
F16-2 | 340030078-0009 | 油箱右装饰罩 | COVER,FUEL TANK RIGHT DECORATIVE | R8100_ABS料;冰雪蓝VBJ7_内喷 | PCS | B | 2 |  | FOR BLUE MODEL
F16-2 | 340030078-0005 | 油箱右装饰罩 | COVER,FUEL TANK RIGHT DECORATIVE | R8100_ABS料;2#黑色VH98_内喷 | PCS | B | 2 |  | FOR BLACK MODEL
F16-3 | 340040057-0001 | 油箱装饰罩支架 | BRACKET,FUEL TANK DECORATIVE COVER LEFT | R8100_Q235;电泳+喷塑2#哑黑Q8A | PCS | C
F16-4 | 380310007-0007 | 十字槽盘头自攻螺钉 | SCREW,CROSS RECESSED PAN SELF-TAPPING | GB/T 845_ST 4.2_L=12;镀三价彩锌Q09 | PCS | C
F16-5 | 380450197-0004 | 平垫圈 | WASHER,PLAIN | GB/T 96.1_内径4;镀三价彩锌Q09 | PCS | C
F16-6 | 340050025-0001 | 油箱装饰罩支架2 | BRACKET,FUEL TANK DECORATIVE COVER RIGHT | R8100_Q235;电泳+喷塑2#哑黑Q8A | PCS | C
F16-7 | 380190477-0003 | 内六角螺钉 | SCREW,HEXAGON SOCKET | R6130_盘头Φ14_M6_L=12_6.8级_钢_覆盖件;镀三价彩锌Q09 | PCS | C
F16-8 | 380420062-0001 | 卡子螺母 | NUT,CLIP | R7100_M6_长17.5,宽15_65Mn;镀三价彩锌Q09 | PCS | C
F16-9 | 380420065-0001 | 卡子螺母 | NUT,CLIP | R8100_M5_长17,宽11_ST14;镀三价彩锌Q09 | PCS | C
F16-10 | 341450039-0002 | 导流罩左护板 | GUARD PLATE,AIR GUIDE SLEEVE LEFT | R8100_ABS料;亚光灰G14 | PCS | B | 2
F16-11 | 341460039-0002 | 导流罩右护板 | GUARD PLATE,AIR GUIDE SLEEVE RIGHT | R8100_ABS料;亚光灰G14 | PCS | B | 2
F16-12 | 280760674-0001 | 左转向灯 | TURNING SIGNAL LIGHT, LEFT FRONT | R7120_LED灯_梭形_线长250;带3C标识,欧标模刻11 12 E4 50R-002943_模刻产品型号JH-LED8-ZD | PCS | B | 5
F16-13 | 280780661-0001 | 右转向灯 | TURNING SIGNAL LIGHT, RIGHT FRONT | R7120_LED灯_梭形_线长250;带3C标识,欧标模刻11 12 E4 50R-002943_模刻产品型号JH-LED8-ZD | PCS | B | 5
F16-14 | 348540002-0014 | 前叉泥板 | FRONT FENDER OF FRONT FORK | R8100_ABS料;炫动红VRJ1_内喷 | PCS | C | 2 |  | FOR RED MODEL
F16-14 | 348540002-0015 | 前叉泥板 | FRONT FENDER OF FRONT FORK | R8100_ABS料;冰雪蓝VBJ7_内喷 | PCS | C | 2 |  | FOR BLUE MODEL
F16-14 | 348540002-0004 | 前叉泥板 | FRONT FENDER OF FRONT FORK | R8100_ABS料;2#黑色VH98_内喷 | PCS | C | 2 |  | FOR BLACK MODEL
F16-15 | 341470136-0001 | 导流罩风板 | WIND BOARD,AIR GUIDE SLEEVE | R8100_PP料;普通皮纹+特殊皮纹 | PCS | B | 2
F16-16 | 380370003-0014 | 六角法兰面螺母 | NUT,HEXAGON FLANGE | GB/T 6177.1_M6_8级;镀三价彩锌Q09 | PCS | C
F16-17 | 380820512-0004 | 衬套 | COLLAR | 1730_翻边Φ9(Φ18×1.5)_内径6_长10;镀三价彩锌Q09 | PCS | C
F16-18 | 380890174-0001 | 工字型胶圈 | I-RUBBER | L040_Φ18×3+Φ12×2+Φ18×3+Φ8×8_三元乙丙_用于仪表支架_XH101903 | PCS | C
F16-19 | 380400007-0008 | 全金属六角法兰锁紧螺母 | NUT,PREVAILING TORQUE TYPE ALL-METAL HEXAGON WITH FLANGE | GB/T 6187.1_M8;镀三价彩锌Q09 | PCS | C
F16-20 | 380140071-0006 | 六角头法兰面螺栓 | BOLT,HEXAGON FLANGE | GB/T 5789_M8_L=40;镀三价彩锌Q09 | PCS | C
F16-21 | 280460246-0001 | 前照灯支架 | BRACKET,HEAD LIGHT | R8100_上_Q235;电泳+喷塑2#哑黑Q8A | PCS | C
F16-22 | 380140077-0012 | 六角头法兰面螺栓 | BOLT,HEXAGON FLANGE | GB/T 5789_M6_L=20;镀三价彩锌Q09 | PCS | C
F16-23 | 280350946-0001 | 前照灯 | HEADLIGHT ASSY. | R8100_异形_LED_带位置灯_带灯带_线长350_白色装饰灯 | PCS | B
F16-24 | 380190215-0004 | 内六角螺钉 | SCREW,HEXAGON SOCKET | Q/LX G16_盘头_M5_L=15_6.8级;镀三价彩锌Q09 | PCS | C
F17 油箱护板 FUEL TANK COVER
F17-1 | 341780014-0001 | 左导风板 | WIND BOARD,LEFT | R8100_PP料;普通皮纹+特殊皮纹 | PCS | B | 2
F17-2 | 341830013-0001 | 右导风板 | WIND BOARD,RIGHT | R8100_PP料;普通皮纹+特殊皮纹 | PCS | B | 2
F17-3 | 380310007-0007 | 十字槽盘头自攻螺钉 | SCREW,CROSS RECESSED PAN SELF-TAPPING | GB/T 845_ST 4.2_L=12;镀三价彩锌Q09 | PCS | C
F17-4 | 340060070-0010 | 油箱护板 | PROTECTIVE PLATE, FUEL TANK LEFT | R8100_ABS料;钛银灰VG4J_0Q3_带DS VOGE字样_外贴_内喷 | PCS | B | 2 |  | FOR RED MODEL
F17-4 | 340060070-0011 | 油箱护板 | PROTECTIVE PLATE, FUEL TANK LEFT | R8100_ABS料;钛银灰VG4J_0Q4_带DS VOGE字样_外贴_内喷 | PCS | B | 2 |  | FOR BLUE MODEL
F17-4 | 340060070-0012 | 油箱护板 | PROTECTIVE PLATE, FUEL TANK LEFT | R8100_ABS料;钛银灰VG4J_0Q5_带DS VOGE字样_外贴_内喷 | PCS | B | 2 |  | FOR BLACK MODEL
F17-5 | 340070058-0010 | 油箱护板2 | PROTECTIVE PLATE, FUEL TANK RIGHT | R8100_ABS料;钛银灰VG4J_0Q3_带DS VOGE字样_外贴_内喷 | PCS | B | 2 |  | FOR RED MODEL
F17-5 | 340070058-0011 | 油箱护板2 | PROTECTIVE PLATE, FUEL TANK RIGHT | R8100_ABS料;钛银灰VG4J_0Q4_带DS VOGE字样_外贴_内喷 | PCS | B | 2 |  | FOR BLUE MODEL
F17-5 | 340070058-0012 | 油箱护板2 | PROTECTIVE PLATE, FUEL TANK RIGHT | R8100_ABS料;钛银灰VG4J_0Q5_带DS VOGE字样_外贴_内喷 | PCS | B | 2 |  | FOR BLACK MODEL
F17-6 | 380190501-0001 | 内六角螺钉 | SCREW,HEXAGON SOCKET | R7100_盘头Φ14_M6_L=16_6.8级_不锈钢_覆盖件; | PCS | C
F17-7 | 380190500-0001 | 内六角螺钉 | SCREW,HEXAGON SOCKET | R7100_盘头Φ14_M6_L=12_6.8级_不锈钢_覆盖件; | PCS | C
F17-8 | 277840007-0001 | 固定卡子 | FIXING CLIP | 355A_覆盖件弹簧卡_BMW编号8542040-000A; | PCS | C
F17-9 | 344230007-0001 | 油箱护板左装饰罩 | LEFT INNER PLATE DECORATIVE COVER | R8100_PP料;普通皮纹+特殊皮纹 | PCS | C | 2
F17-10 | 344250007-0001 | 油箱护板右装饰罩 | FUELT TANK RIGHT PROTECTIVE PLATE | R8100_PP料;普通皮纹+特殊皮纹 | PCS | C | 2
F17-11 | 380190215-0004 | 内六角螺钉 | SCREW,HEXAGON SOCKET | Q/LX G16_盘头_M5_L=15_6.8级;镀三价彩锌Q09 | PCS | C
F18 仪表装饰罩 CAP,METER DECORATIVE
F18-1 | 342920009-0001 | 油箱前装饰罩 | COVER,FUEL TANK FRONT DECORATIVE | R8100_PP料;普通皮纹 | PCS | B | 2
F18-2 | 380190501-0001 | 内六角螺钉 | SCREW,HEXAGON SOCKET | R7100_盘头Φ14_M6_L=16_6.8级_不锈钢_覆盖件; | PCS | C
F18-3A | 281371526-0001 | 仪表组件（TFT仪表） | INSTRUMENT SET | R8100_异形组合仪表_TFT全液晶仪表_6档_带胎压(天线外置),蓝牙,光感模块_10G抗震_线长400;黑色皮纹_打刻SL3 | SET | B | 1
F18-4A | 281570184-0001 | 仪表支架（TFT仪表专用） | BRACKET,METER | R8100_PP料;普通皮纹 | PCS | C | 1
F18-5A | 380310007-0007 | 十字槽盘头自攻螺钉（TFT仪表专用） | SCREW,CROSS RECESSED PAN SELF-TAPPING | GB/T 845_ST 4.2_L=12;镀三价彩锌Q09 | PCS | C
F18-6 | 380190500-0001 | 内六角螺钉 | SCREW,HEXAGON SOCKET | R7100_盘头Φ14_M6_L=12_6.8级_不锈钢_覆盖件; | PCS | C
F18-7 | 341690038-0001 | 仪表装饰罩 | CAP,METER DECORATIVE | R8100_PP料;普通皮纹+特殊皮纹 | PCS | C | 2
F18-8 | 284700017-0001 | USB/AUX | USB/AUX | R8100_5V×2A | PCS | C | 1
F18-9A | 380450007-0014 | 平垫圈（TFT仪表专用） | WASHER,PLAIN | GB/T 96.1_内径6;镀三价彩锌Q09 | PCS | C
F18-10A | 380340011-0013 | 六角螺母（TFT仪表专用） | NUT,HEXAGON HEAD | GB/T 6170_M6;镀三价彩锌Q09 | PCS | C
F18-11A | 380890173-0001 | 工字型胶圈（TFT仪表专用） | I-RUBBER | L030_Φ16.5×2.5+Φ10.5×3+Φ16.5×2.5+Φ8.5×8_三元乙丙_XH100805; | PCS | C
F18-12A | 380460003-0013 | 弹性垫圈（TFT仪表专用） | WASHER,ELASTIC | GB/T 93_d=6;镀三价彩锌Q09 | PCS | C
F18-13 | 380420062-0001 | 卡子螺母 | NUT,CLIP | R7100_M6_长17.5,宽15_65Mn;镀三价彩锌Q09 | PCS | C
F19 车体 BODY COVER
F19-1 | 340750713-0006 | 左侧盖 | COVER,LEFT SIDE | R8100_ABS黑料;普通皮纹+特殊皮纹_0Q3_带650DS VOGE字样_外贴 | PCS | B | 2
F19-2 | 380890173-0001 | 工字型胶圈 | I-RUBBER | L030_Φ16.5×2.5+Φ10.5×3+Φ16.5×2.5+Φ8.5×8_三元乙丙XH100805; | PCS | C
F19-3 | 340870751-0006 | 右侧盖 | COVER,RIGHT SIDE | R8100_ABS黑料;普通皮纹+特殊皮纹_0Q3_带650DS VOGE字样_外贴 | PCS | B | 2
F19-4 | 380190477-0003 | 内六角螺钉 | SCREW,HEXAGON SOCKET | R6130_盘头Φ14_M6_L=12_6.8级_钢_覆盖件;镀三价彩锌Q09 | PCS | C
F19-5 | 342160128-0001 | 车体腹板 | WEB,VEHICLE BODY | R8100_PP料;普通皮纹 | PCS | B
F19-6 | 381000402-0001 | 堵头 | STOPPER | R8100_Do=11_L=25_三元乙丙_后挡泥板; | PCS | C
F19-7 | 380420062-0001 | 卡子螺母 | NUT,CLIP | R7100_M6_长17.5,宽15_65Mn;镀三价彩锌Q09 | PCS | C
F19-8 | 342350452-0006 | 尾罩 | SHIELD COMP.,LEFT TAIL | R8100_ABS料;亚光灰VG14_0QK_带650DSX字样_外贴_内喷 | PCS | B | 2 |  | FOR RED MODEL
F19-8 | 342350452-0007 | 尾罩 | SHIELD COMP.,LEFT TAIL | R8100_ABS料;亚光灰VG14_0QL_带650DSX字样_外贴_内喷 | PCS | B | 2 |  | FOR BLUE MODEL
F19-8 | 342350452-0008 | 尾罩 | SHIELD COMP.,LEFT TAIL | R8100_ABS料;亚光灰VG14_0QM_带650DSX字样_外贴_内喷 | PCS | B | 2 |  | FOR BLACK MODEL
F19-9 | 342400131-0001 | 尾罩连接块 | PIECE,TAIL SHIELD CONNECTING LEFT | R8100_PP料;普通皮纹 | PCS | B
F19-10 | 380310007-0007 | 十字槽盘头自攻螺钉 | SCREW,CROSS RECESSED PAN SELF-TAPPING | GB/T 845_ST 4.2_L=12;镀三价彩锌Q09 | PCS | C
F19-11 | 380890370-0001 | 工字型胶圈 | I-RUBBER | R8100_Φ22×2.5+Φ13×2+Φ22×2.5+Φ8×7_三元乙丙橡胶; | PCS | C
F19-12 | 342360270-0006 | 尾罩2 | SHIELD COMP.,RIGHT TAIL | R8100_ABS料;亚光灰VG14_0QK_带650DSX字样_外贴_内喷 | PCS | B | 2 |  | FOR RED MODEL
F19-12 | 342360270-0007 | 尾罩2 | SHIELD COMP.,RIGHT TAIL | R8100_ABS料;亚光灰VG14_0QL_带650DSX字样_外贴_内喷 | PCS | B | 2 |  | FOR BLUE MODEL
F19-12 | 342360270-0008 | 尾罩2 | SHIELD COMP.,RIGHT TAIL | R8100_ABS料;亚光灰VG14_0QM_带650DSX字样_外贴_内喷 | PCS | B | 2 |  | FOR BLACK MODEL
F19-13 | 342410006-0001 | 尾罩连接块2 | PIECE,TAIL SHIELD CONNECTING RIGHT | R8100_PP料;普通皮纹 | PCS | B | 2
F19-14 | 312730189-0001 | 工具盒 | BOX,TOOL | R8100_PP;普通皮纹 | SET | C
F19-15 | 342390281-0002 | 尾盖 | COVER COMP.,TAIL | R8100_ABS料;亚光灰G14 | PCS | B | 2
F19-16 | 380140077-0012 | 六角头法兰面螺栓 | BOLT,HEXAGON FLANGE | GB/T 5789_M6_L=20;镀三价彩锌Q09 | PCS | C
F19-17 | 330240017-0001 | 座垫锁卡片 | SHEET,SEAT LOCK | R7100;镀军绿锌Q11 | PCS | C |  |  | NOT FOR SERVICE
F19-18 | 330190102-0001 | 座垫锁 | LOCK,SEAT | R7100_拉索式; | PCS | B |  |  | NOT FOR SERVICE
F19-19 | 341000007-0001 | 侧盖锁卡子 | CLIP ,SIDE COVER LOCK | R8100;氧化(发黑)Q07 | PCS | C |  |  | NOT FOR SERVICE
F19-20 | 340970025-0001 | 侧盖锁 | LOCK,SIDE COVER | R8100; | PCS | B |  |  | NOT FOR SERVICE
F19-21 | 272800014-0001 | 电器盒 | ELECTRICAL BOX | R8100_PP料;普通皮纹 | PCS | C
F19-22 | 342520018-0001 | 车架装饰盖 | CAP,FRAME DECORATIVE | R8100_PP料_中;普通皮纹 | PCS | B
F19-23 | 342520019-0001 | 车架装饰盖 | CAP,FRAME DECORATIVE | R8100_PP料_后;普通皮纹 | PCS | B
F19-24 | 380820512-0004 | 衬套 | COLLAR | 1730_翻边Φ9(Φ18×1.5)_内径6_长10;镀三价彩锌Q09 | PCS | C
F19-25 | 380880095-0001 | T字型胶圈 | T-RUBBER | R8100_Φ18×3+Φ12×5+Φ9×8_三元乙丙橡胶 | PCS | C
F19-26 | 280800191-0001 | 缓冲胶套 | RUBBER JACKET, DAMPING | R8100_三元乙丙橡胶_Φ12×Φ8×8.5+沉孔深5; | PCS | C
F19-27 | 330230028-0001 | 座垫锁支架 | BRACKET,SEAT LOCK | R8100;电泳+喷塑2#哑黑Q8A | PCS | C
F20 主、副座垫 SEAT ASSY.
F20-1B | 330020078-0001 | 主座垫（低座） | SEAT,DRIVER | R8100_车缝_黑塑底板_高弹皮革_高回弹泡沫; | PCS | B
F20-2 | 330030080-0001 | 副座垫 | SEAT,PASSENGER | R8100_黑塑底板_高弹皮革; | PCS | B
F21 下导流罩 LOWER FAIRING COVER
F21-1 | 343730002-0001 | 发动机装饰盖支架 | BRACKET,ENGINE DECORATIVE CAP | R8100;电泳+喷塑2#哑黑Q8A | PCS | C
F21-2 | 380190037-0007 | 内六角螺钉 | SCREW,HEXAGON SOCKET | GB/T 70.1_M5_L=12;镀三价彩锌Q09 | PCS | C
F21-3 | 341920044-0001 | 发动机护罩 | SHIELD,ENGINE | R8100_PP料;普通皮纹 | PCS | B
F21-4 | 380190477-0003 | 内六角螺钉 | SCREW,HEXAGON SOCKET | R6130_盘头Φ14_M6_L=12_6.8级_钢_覆盖件;镀三价彩锌Q09 | PCS | C
F21-5 | 380140040-0012 | 六角头法兰面螺栓 | BOLT,HEXAGON FLANGE | GB/T 16674.1_M8_L=16;镀三价彩锌Q09 | PCS | C
F21-6 | 341870107-0001 | 下导流罩 | FAIRING COVER,LEFT LOWER | R8100_铝合金;阳极氧化黑色 | PCS | B
F22 挡风玻璃 FRONT WINDSHIELD
F22-1 | 341400005-0001 | 挡风玻璃压板 | PLATE,WINDSHIELD PRESSURE | R8100;普通皮纹 | PCS | C
F22-2 | 341360006-0001 | 挡风玻璃支耳 | LUG,WINDSHIELD | R8100; | PCS | C
F22-3 | 380190187-0001 | 内六角螺钉 | SCREW,HEXAGON SOCKET | GB/T 70.1_M8_L=35_不锈钢; | PCS | C
F22-4 | 341340074-0001 | 挡风玻璃 | GLASS, WIND SHIELD | R8100_PC料; | PCS | B | 4
F22-5 | 381130024-0001 | 缓冲胶钉 | GLUE NAIL,BUFFER | R8100_安装孔Φ8,总长12.5_三元乙丙橡胶_挡风板玻璃; | PCS | C
F22-6 | 349070001-0001 | 挡风玻璃调节旋钮 | 0 | R8100;普通皮纹 | PCS | C | 2
F22-7 | 380190503-0001 | 内六角螺钉 | SCREW,HEXAGON SOCKET | R7100_盘头Φ14_M6_L=25_6.8级_不锈钢_覆盖件; | PCS | C
F22-8 | 380820512-0004 | 衬套 | COLLAR | 1730_翻边Φ9(Φ18×1.5)_内径6_长10;镀三价彩锌Q09 | PCS | C
F22-9 | 380890173-0001 | 工字型胶圈 | I-RUBBER | L030_Φ16.5×2.5+Φ10.5×3+Φ16.5×2.5+Φ8.5×8_三元乙丙_XH100805; | PCS | C
F22-10 | 341380003-0001 | 挡风玻璃胶套 | RUBBER JACKET,WINDSHIELD | R8100_三元乙丙; | PCS | C
F22-11 | 342760019-0001 | 前面板支架连接件 | PIECE,FRONT PANEL BRACKET CONNECTING | R8100_上;电泳+喷塑2#哑黑Q8A | PCS | C
F22-12 | 380190500-0001 | 内六角螺钉 | SCREW,HEXAGON SOCKET | R7100_盘头Φ14_M6_L=12_6.8级_不锈钢_覆盖件; | PCS | C
F22-13 | 380190071-0007 | 内六角螺钉 | SCREW,HEXAGON SOCKET | GB/T 70.1_M6_L=35;镀三价彩锌Q09 | PCS | C
F22-14 | 380823877-0001 | 衬套 | COLLAR | R8100_外径9(台阶Ф20×2)_内径6.2_长23_Q235;镀三价彩锌Q09 | PCS | C
F22-15 | 380510031-0001 | 波形垫圈 | WASHER,WAVE | R8100_不锈钢; | PCS | C
F22-16 | 380451294-0001 | 平垫圈 | WASHER,PLAIN | R8100_不锈钢_内径9_外径18_厚1_挡风玻璃; | PCS | C
F23 尾部组合 BODY TAIL PART ASSY
F23-1 | 280580674-0001 | 尾灯 | TAILLIGHT SET | R8100_LED2835和LED5730_不带后转向灯_不带牌照灯_线长120; | PCS | B | 1
F23-2 | 380890173-0001 | 工字型胶圈 | I-RUBBER | L030_Φ16.5×2.5+Φ10.5×3+Φ16.5×2.5+Φ8.5×8_三元乙丙XH100805; | PCS | C
F23-3 | 380450197-0004 | 平垫圈 | WASHER,PLAIN | GB/T 96.1_内径4;镀三价彩锌Q09 | PCS | C
F23-4 | 380310006-0011 | 十字槽盘头自攻螺钉 | SCREW,CROSS RECESSED PAN SELF-TAPPING | GB/T 845_ST 4.2_L=16;镀三价彩锌Q09 | PCS | C
F23-5 | 280720058-0001 | 后牌照灯 | LAMP,REAR REGISTRATION PLATE | K2650_LED灯泡,散插;无色透明灯罩_欧标号E9-50R-006620 | PCS | B
F23-6 | 380370001-0005 | 六角法兰面螺母 | NUT,HEXAGON FLANGE | GB/T 6177.1_M5_8级;镀三价彩锌Q09 | PCS | C
F23-7 | 280770472-0001 | 左转向灯2 | TURNING SIGNAL LIGHT, LEFT REAR | R8100_LED灯_梭形_线长400;带3C标识,欧标模刻11 12 E4 50R-002943_模刻产品型号JH-LED8-ZD | PCS | B | 5
F23-8 | 343450020-0001 | 后挡泥板安装件 | PIECE,REAR FENDER MOUNTING | R8100_Q235;电泳+喷塑2#哑黑Q8A | PCS | C
F23-9 | 380190477-0003 | 内六角螺钉 | SCREW,HEXAGON SOCKET | R6130_盘头Φ14_M6_L=12_6.8级_钢_覆盖件;镀三价彩锌Q09 | PCS | C
F23-10 | 380370003-0014 | 六角法兰面螺母 | NUT,HEXAGON FLANGE | GB/T 6177.1_M6_8级;镀三价彩锌Q09 | PCS | C
F23-11 | 340670218-0001 | 后挡泥板内板 | INNER PART,REAR FENDER | R8100_PP料;普通皮纹 | PCS | B
F23-12 | 380190478-0003 | 内六角螺钉 | SCREW,HEXAGON SOCKET | R6130_盘头Φ14_M6_L=16_6.8级_钢_覆盖件;镀三价彩锌Q09 | PCS | C
F23-13 | 280790456-0001 | 右转向灯2 | TURNING SIGNAL LIGHT, RIGHT REAR | R8100_LED灯_梭形_线长400;带3C标识,欧标模刻11 12 E4 50R-002943_模刻产品型号JH-LED8-ZD | PCS | B | 5
F23-14 | 280110132-0001 | 后反射器 | REFLECTOR,REAR | H2690_条形两端半圆状;红色,黑色底座_欧标号IA-E9-02.1201,打刻KM-206 | PCS | B
F23-15 | 381130025-0001 | 缓冲胶钉 | GLUE NAIL,BUFFER | 2860_头部Φ10,长16_三元乙丙橡胶_牌照缓冲胶;5230341-105502 | PCS | C
F23-16 | 340680291-0001 | 后挡泥板后板 | REAR PART,REAR FENDER | R8100_PP料;普通皮纹 | PCS | B | 3
F23-17 | 380420062-0001 | 卡子螺母 | NUT,CLIP | R7100_M6_长17.5,宽15_65Mn;镀三价彩锌Q09 | PCS | C
F23-18 | 340570219-0001 | 后挡泥板支架 | BRACKET,REAR FENDER | R8100_Q195;电泳+喷塑2#哑黑Q8A | PCS | C
F23-19 | 381130029-0001 | 缓冲胶钉 | GLUE NAIL,BUFFER | R8100_Φ10×3+Φ5.5×3+Φ5_三元乙丙橡胶_后挡泥板支架; | PCS | C
F24 保险杠 COLLISION BUMPER COMP.
F24-1 | 331420130-0001 | 保险杠主体 | BODY,COLLISION BUMPER LEFT | R8100; | PCS | C | 6
F24-2 | 331430099-0001 | 保险杠主体2 | BODY,COLLISION BUMPER RIGHT | R8100; | PCS | C | 6
F24-3 | 381110321-0001 | 螺纹套 | SLEEVE,THREAD | R8100_Q235_M24×27+台阶Φ21×33,内孔径Φ10;镀三价彩锌Q09 | PCS | C | 6
F24-4 | 380810096-0001 | 圆螺母 | NUT,ROUND | R8100;镀三价彩锌Q09 | PCS | C | 6
F24-5 | 380140536-0004 | 六角头法兰面螺栓 | BOLT,HEXAGON FLANGE | GB/T 5789_M8_L=35_10.9级;镀三价彩锌Q09 | PCS | C
F24-6 | 380400007-0008 | 全金属六角法兰锁紧螺母 | NUT,PREVAILING TORQUE TYPE ALL-METAL HEXAGON WITH FLANGE | GB/T 6187.1_M8;镀三价彩锌Q09 | PCS | C
F25 边尾箱及边尾箱支架（选配）LUGGAGE CARRIER AND SIDE BOX&TAILSTOCK BOX
F25-1 | 380190188-0001 | 内六角螺钉 | SCREW,HEXAGON SOCKET | GB/T 70.1_M8_L=40_不锈钢; | PCS | C
F25-2 | 331320002-0001 | 尾箱架 | BRACKET,TAILSTOCK BOX | R8100_不锈钢; | PCS | C | 1
F25-3 | 380190022-0005 | 内六角螺钉 | SCREW,HEXAGON SOCKET | GB/T 70.1_M8_L=65;镀三价彩锌Q09 | PCS | C
F25-4 | 380823810-0001 | 衬套 | COLLAR | R8100_外径18_内径8_长20_Q235;镀三价彩锌Q09 | PCS | C
F25-5 | 380823809-0001 | 衬套 | COLLAR | R8100_外径18_内径8_长48_Q235;镀三价彩锌Q09 | PCS | C
F25-6 | 331330027-0001 | 左边箱支架 | BRACKET,LEFT SIDE BOX | R8100_不锈钢; | PCS | C
F25-7 | 331340026-0001 | 右边箱支架 | BRACKET,RIGHT SIDE BOX | R8100_不锈钢; | PCS | C
F25-8 | 336370004-0001 | 边箱托架连接件 | CONNECTIVE PIECE OF SIDE BOX HOLDER | R8100_不锈钢_后; | PCS | C
F25-9 | 350480119-0001 | 尾箱 | BOX,TAIL | R8100;含附件，不含锁芯 | PCS | C
F25-10 | 350320031-0001 | 左边箱 | BOX,LEFT SIDE | R8100;含附件，不含锁芯 | PCS | B
F25-11 | 350350031-0001 | 右边箱 | BOX,RIGHT SIDE | R8100;含附件，不含锁芯 | PCS | B
F25-12 | 380140070-0009 | 六角头法兰面螺栓 | BOLT,HEXAGON FLANGE | GB/T 5789_M8_L=20;镀三价彩锌Q09 | PCS | C
F25-13 | 380400007-0008 | 全金属六角法兰锁紧螺母 | NUT,PREVAILING TORQUE TYPE ALL-METAL HEXAGON WITH FLANGE | GB/T 6187.1_M8;镀三价彩锌Q09 | PCS | C
F25-14 | 361330011-0001 | 锁芯 | KEY CYLINDER | R8100_边尾箱锁芯_内齿,5锁片;抛丸、酸洗 | PCS | C
F25-15 | 353530001-0001 | 钥匙锁芯组合 |  | R8100_5内齿钥匙;异形手柄_含8个边尾箱锁芯、2把钥匙
F26 主电缆及电器件 HARNESS,WIRE AND ELETRIC PARTS
F26-1C | 271232350-0001 | 主电缆（出口，欧五，不含车联网接口） | HARNESS,WIRE | R8100_联电电喷_650发动机_五档_片式保险_直流全波_灯光常亮_带USB接口_带68KΩ诊断电阻; | SET | B
F26-2 | 272470159-0001 | 副电缆 | HARNESS,SUB | R8100_赛福ABS转接线; | PCS | C
F26-3B | 172710099-0002 | 电子控制器ECU（出口，欧五） | ECU | R8100_UAES,MSE6.0,48pin;欧五_V1_E5,92#汽油及以上_ECU程序识别码00990002 | PCS | C | 1
F26-4 | 380190005-0013 | 内六角螺钉 | SCREW,HEXAGON SOCKET | GB/T 70.1_M6_L=16;镀三价彩锌Q09 | PCS | C
F26-5 | 271060449-0001 | 蓄电池 | BATTERY ASSY. | R8100_MG12-BS-C_150×86×130_12V/12Ah_左正,右负_全免维护_含螺栓、螺母;黑色外壳_英文版面 | PCS | A
F26-6 | 380140067-0013 | 六角头法兰面螺栓 | BOLT,HEXAGON FLANGE | GB/T 5789_M6_L=12;镀三价彩锌Q09 | PCS | C
F26-7B | 280190253-0001 | 喇叭（出口，欧五） | HORN | S6100_圆形Φ76_插片夹角左45°;电泳黑漆Q12_带欧标号Ⅱ E9-001323,打刻DL126K字样 | PCS | A
F26-8 | 380140054-0011 | 六角头法兰面螺栓 | BOLT,HEXAGON FLANGE | GB/T 5789_M6_L=30;镀三价彩锌Q09 | PCS | C
F26-9 | 270880163-0001 | 调压整流器 | RECTIFIER REGULATOR ASSY. | H500_18级_开关式_30A; | PCS | A | 2
F26-10 | 272270001-0001 | 点烟器 | CIG.LIGHTER | D180; | PCS | B | 1
F26-11 | 280150095-0001 | 闪光器 | FLASHER | R8100_电子式_短路保护_不带蜂鸣_方形_用于LED转向灯;不带缺灯警示 | PCS | A | 2
F26-12 | 272970003-0001 | 转换继电器 | RELAY,POWER GENERATE CONVERT | H500_方形_插头规格368397－2; | PCS | B | 2
F26-13 | 270870014-0001 | 电器件防护套 | SHEATH,ELECTRICAL PARTS | R8100_三元乙丙橡胶_5230341-1716; | PCS | C
F26-14 | 272800019-0001 | 电器盒 | ELECTRICAL BOX | 2860_15A片式保险1组,继电器3组(其中K2、K3含10A片式保险),备用片式保险10A/15A各2枚_壳体PP料,安装胶套三元乙丙; | PCS | C | 2
F26-15 | 270810202-0001 | 起动继电器 | STARTING RELAY ASSY. | R8100_圆柱形_横插_无保险管_线长170;带二级管 | PCS | A | 3
F26-16 | 271760170-0001 | 后制动开关 | SWITCH ASSY.,REAR BRAKE | R8100_组合插头_线长360; | PCS | B | 1
F26-17 | 270920473-0001 | 点火线圈 | COIL ASSY.,IGNITION | R8100_电感式_线长120 | PCS | A | 1
F26-18 | 380190030-0009 | 内六角螺钉 | SCREW,HEXAGON SOCKET | GB/T 70.1_M8_L=35;镀三价彩锌Q09 | PCS | C
F26-19 | 271330305-0001 | 点火开关 | SWITCH ASSY.,IGNITION | R8100_内齿式_四线式_线长300_带方向锁 | PCS | B | 1
F26-20 | 380310007-0007 | 十字槽盘头自攻螺钉 | SCREW,CROSS RECESSED PAN SELF-TAPPING | GB/T 845_ST 4.2_L=12;镀三价彩锌Q09 | PCS | C
F26-21 | 301980007-0001 | 蓄电池保护胶皮（新状态） | RUBBER SHEET,BATTERY PROTECTIVE | R810C_壁厚4mm_PVC | PCS | C
F26-22 | 380900283-0001 | 箍带 | CLAMPING BAND | R7100_L=200,B=25_三元乙丙橡胶;5230351-1680-0 | PCS | C
F26-23B | 500321072-0001 | 全车锁（带边尾箱锁芯） | LOCK KIT | R8100_含右出线点火开关锁,国二油箱锁高22,座垫锁(5锁片),锁止结构,边尾箱锁芯,内齿钥匙;异形手柄_内齿8齿_橡胶耐乙醇汽油 | SET | B
F27 随车工具 TOOL SET
F27-1 | 360010110-0001 | 工具附件 | ACCESSORIES,TOOL | R7100_6件套,含工具袋\两用起子\起子手柄\12-14呆扳手\5#内六角扳手\6#内六角扳手;带无极商标及VOGE字样 | SET | D
F27-2 | 36002 | 工具袋 | BAG,TOOL | 带无极商标及VOGE字样 | PCS | D
F27-3 | 36007 | 内六角扳手 | WRENCH | 5# | PCS | D
F27-4 | 36007 | 内六角扳手 | WRENCH | 6# | PCS | D
F27-5 | 36003 | 两用起子 | SCREWDRIVER,DUAL-PURPOSE | 两用起子+起子手柄 | PCS | D
F27-6 | 36007 | 扳手 | WRENCH | 12-14呆扳手;带无极商标及VOGE字样 | PCS | D
Note on E59: Administrator: 确认30的规格是否合适，好像71该位置已变更
Note on E67: Administrator: 确认管长是否合理，冷却水是否会安全流到地面

## KE650
REF.No | PLM CODE | CHINESE PARTS NAME | 英文名ENGLISH PARTS NAME | DESCRIPTION | QUANTITY | UNIT | WEAR & TEAR GRADE | 2-A包装（HU) | PICTURE | REMARK | 客户SAP码 | FOB PRICE(USD)
E1 | F2205T0007-0H12000 | 发动机总成 | ENGINE | LX650发动机(电起动，水冷，电喷)>VOGE-国五-18全直-M8外露25-进口缸体-亚黑缸盖-197mm-NGK DR8EB-磁电机组件270010391带22齿信号凸台&机油精滤器盖（LK15)>3#亚黑H12 |  | SET | C
1 | 190010270-0001 | 离合器组件 | CLUTCH ASSY. | 0ZAA; | 2 | SET | B
2 | 190030086-0001 | 初级主动齿轮 | GEAR,PRIMARY DRIVING | 0ZAA_37齿_m=2; |  | PCS | B
3 | 190330129-0001 | 离合器外罩组合 | OUTER COMP.,CLUTCH | 0ZAA; |  | PCS | B |  |  |  |  | NOT FOR SERVICE
4 | 190410008-0001 | 中心套 | BODY,CLUTCH CENTER COMP. | LK15; |  | PCS | C |  |  |  |  | NOT FOR SERVICE
5 | 194060002-0001 | 蝶形弹簧座 | SEAT,DISC SPRING | LK15_内径113.5_外径121.5_厚度1.6; |  | PCS | C |  |  |  |  | NOT FOR SERVICE
6 | 381170003-0001 | 碟形弹簧 | DISC SPRING | LK15_内径113.5_外径121.5_高度2.2; |  | PCS | C |  |  |  |  | NOT FOR SERVICE
7 | 190460007-0001 | 从动摩擦片 | FRICTION PLATE，DRIVEN | LK15; | 14 | PCS | A
8 | 190430008-0001 | 主动摩擦片 | FRICTION PLATE，DRIVE | LK15; | 14 | PCS | A
9 | 190470006-0001 | 压板 | PLATE,CLUTCH PRESSURE | LK15; |  | PCS | B |  |  |  |  | NOT FOR SERVICE
10 | 190550008-0001 | 离合器主弹簧 | SPRING,CLUTCH | LK15; |  | PCS | B |  |  |  |  | NOT FOR SERVICE
11 | 190480007-0001 | 垫圈 | PLATE,CLUTCH LIFTER | LK15; |  | PCS | B |  |  |  |  | NOT FOR SERVICE
12 | 380070087-0001 | 六角头螺栓 | BOLT,HEXAGON | LK15_M6_L=25; |  | PCS | C |  |  |  |  | NOT FOR SERVICE
13 | 380500009-0001 | 花键垫圈 | WASHER,SPLINE | Q/LX G 8.11_B型_D=20_d=38_h=3; |  | PCS | C
14 | 380340247-0001 | 六角螺母 | NUT,HEXAGON HEAD | 0ZAA_M22×1.5;磷化Q17 |  | PCS | C
15 | 380460049-0001 | 弹性挡圈 | WASHER,ELASTIC | DIN128-A22-FSt; |  | PCS | C
16 | 380840125-0001 | 密封圈 | RING,SEAL | Q/LX G 8.22_D=17_d=1.5_丙稀酸脂; |  | PCS | B
17 | 380340246-0001 | 六角螺母 | NUT,HEXAGON HEAD | 0ZAA_M18×1.5;磷化Q17 |  | PCS | C
18 | 380500010-0001 | 花键垫圈 | WASHER,SPLINE | LK15_离合器紧固螺母垫圈; |  | PCS | C
19 | 380550235-0001 | 弹性挡圈 | CHECK RING,ELASTIC | DIN471_d=14_S=1; |  | PCS | B
20 | 380630062-0002 | 轴承 | BEARING | GB/T 276_6002;高品质 |  | PCS | B
21 | 380480046-0001 | 碟形垫圈 | WASHER,SAUCER | 0ZAA_d=14.3_D=25.7_h=0.4; |  | PCS | C
22 | 380450315-0001 | 平垫圈 | WASHER,PLAIN | LK15_内孔凹形_内径15_外径26.5_厚度2;氮化 |  | PCS | C
23 | 190730009-0001 | 推杆 | PUSH ROD | LK15; |  | PCS | C
24 | 380540042-0001 | 轴肩挡圈 | CHECK RING,SHOULDER | Q/LX G 8.8_轴径25_外径35_厚度2;磷化Q17 |  | PCS | C
25 | 380630063-0001 | 轴承 | BEARING | LK15_25×29×13F; | 4 | PCS | B
26 | 380630064-0001 | 轴承 | BEARING | LK15_25×29×17; | 4 | PCS | B
1 | 500270521-0001 | 曲轴箱体套件 | CRANKCASE KIT | 0ZAA_水冷;3#亚黑H12 |  | SET | B
2 | 110040595-0002 | 左曲轴箱体 | BODY SET,LEFT CRANKCASE | 0ZAA_水冷;刻LX_3#亚黑H12 |  | PCS | C
3 | 380630052-0001 | 轴承 | BEARING | LK15_TM6303YA1-TN/P63; |  | PCS | B
4 | 380630049-0001 | 轴承 | BEARING | TM6205YA1-TN/P63; |  | PCS | B
5 | 110280002-0001 | 轴瓦 | BEARING,CRANK | LK15_带油孔; |  | PCS | C
6 | 110280001-0001 | 轴瓦 | BEARING,CRANK | LK15_46×50×22.8; |  | PCS | C
7 | 380630050-0001 | 轴承 | BEARING | LK15_6304YA3-2RS; |  | PCS | C
8 | 110090421-0001 | 右曲轴箱体 | BODY SET,RIGHT CRANKCASE | 0ZAA_水冷;3#亚黑H12 |  | PCS | C
9 | 380630053-0001 | 轴承 | BEARING | LK15_TMT6305YA5/P63; |  | PCS | B
10 | 380630051-0001 | 轴承 | BEARING | TM6303YA1-RS/TN; |  | PCS | B
11 | 110280003-0001 | 轴瓦 | BEARING,CRANK | LK15_带槽; |  | PCS | C
12 | 110280004-0001 | 轴瓦 | BEARING,CRANK | LK15_带槽及油孔; |  | PCS | C
13 | 380650085-0001 | 油封 | OIL SEAL | LK15_d=15_D=24_b=7_丁腈橡胶NBR_平衡轴油封; |  | PCS | B
14 | 193230010-0001 | 双联齿轮轴 | SHAFT,DUPLEX GEAR | LK15_Φ10×50; |  | PCS | C
15 | 380821557-0001 | 衬套 | COLLAR | LK13_外径16_内径14_长14_45钢_发动机安装衬套;LK13专用 |  | PCS | C
16 | 110100107-0001 | 曲轴箱密封垫 | GASKET,CRANKCASE | 0ZAA_SPCC+丁晴橡胶; |  | PCS | A
17 | 380540084-0001 | 轴肩挡圈 | CHECK RING,SHOULDER | Q/LX G 8.8_轴径46_外径69_厚度1;磷化Q17 |  | PCS | C
18 | 380540034-0001 | 轴肩挡圈 | CHECK RING,SHOULDER | Q/LX G 8.8_轴径20_外径41_厚度0.8;磷化Q17 |  | PCS | C
19 | 110240083-0001 | 双头螺栓A | BOLT,STUD A | 0ZAA_M10×223;磷化Q17 |  | PCS | C
20 | 381420046-0001 | 内花型头螺栓 | BOLT,LOBULAR SOCKET COUNTERSUNK HEAD | 0ZAA_M6_L=75;ZnNiVSi |  | PCS | C
21 | 381420003-0001 | 内花型头螺栓 | BOLT,LOBULAR SOCKET COUNTERSUNK HEAD | LK15_M6_L=45;ZnNiVSi |  | PCS | C
22 | 380650082-0001 | 油封 | OIL SEAL | LK15_d=25_D=40_b=7_丁腈橡胶NBR_副轴油封; |  | PCS | B
23 | 380450166-0001 | 平垫圈 | WASHER,PLAIN | Q/LX G 8.7_内径8_外径13_厚度0.9_铜; |  | PCS | C
24 | 381420044-0001 | 内花型头螺栓 | BOLT,LOBULAR SOCKET COUNTERSUNK HEAD | 0ZAA_M8_L=20;ZnNiVSi |  | PCS | C
1 | 13043 | 平衡轴部件
2 | 130440016-0001 | 平衡轴组合 | BALANCING ARBOR ASSY. | 0ZAA_164.7×R50.3,带油嘴; |  | SET | C
3 | 380620003-0001 | 键 | KEY | Q/LX G 8.21_d=13_L=12.65_B=4_h=5; |  | PCS | C
4 | 130480033-0001 | 平衡轴从动齿轮 | GEAR,BALANCING ARBOR DRIVEN | 0ZAA_Z=41_m=2; |  | PCS | C
5 | 13001 | 曲柄连杆组件
6 | 130460035-0001 | 平衡轴主动齿轮 | GEAR,BALANCING ARBOR DRIVE | 0ZAA_Z=41_m=2; |  | PCS | C
7 | 381370002-0001 | 弹性销 | PIN,ELASTIC | Q/LX G 8.19_8×24;氧化Q07 |  | PCS | C
8 | 130140204-0001 | 曲柄连杆部件 | CRANKSHAFT COMP. | LK15_客户图纸编码8537751;不带轴承_轴瓦_LK13专用 |  | SET | B
9 | 380620018-0001 | 键 | KEY | Q/LX G 8.21_L=22_B=6_h=9; |  | PCS | C
1 | 120150041-0001 | 气缸头密封垫 | GASKET,CYLINDER HEAD | LK15_Metaloflex-B2; |  | PCS | A
2 | 120080068-0001 | 气缸头 | HEAD COMP.,CYLINDER | LK15_水冷;3#亚黑H12_LK13专用 |  | PCS | C
3 | 380180231-0001 | 双头螺栓 | STUD | 0ZAA_M8_L=23_8.8级;ZnNiVSi |  | PCS | C
4 | 380600068-0001 | 定位销 | PIN,DOWEL | LK15_d=8.4_L=14; |  | PCS | C
5 | 270790014-0001 | 发动机传感器 | SENSOR,ENGINE | 0JA0_温度传感器_六角对边19;适配接插器KPB016-03427_带0JA0-1标识 |  | PCS | C
6 | 380140168-0001 | 六角头法兰面螺栓 | BOLT,HEXAGON FLANGE | 24A0_M6_L=10;镀铬Q01 |  | PCS | C
7 | 380450296-0001 | 平垫圈 | WASHER,PLAIN | Q/LX G 8.7_内径6.2_外径12_厚度1_铝及铝合金;氧化Q07 |  | PCS | C
8 | 270960009-0001 | 火花塞 | PLUG,SPARK | DR8EB_NGK牌_无干扰; | 10 | PCS | A
9 | 9908443-00 | 六角带盘螺母 | NUT,CYLINDER HEAD | LK08_六角带盘螺母,M10;镀锌白钝+封闭 |  | PCS | C
10 | 380140768-0001 | 六角法兰面螺栓 | BOLT,HEXAGON FLANGE | 0ZAA_M8_L=53.5;镀达克铬Q19 |  | PCS | C
1 | 380600025-0001 | 定位销 | PIN,DOWEL | DIN EN ISO 8741_实心销_d=5_L=10; |  | PCS | C
2 | 120020458-0001 | 气缸体本体 | BODY SET,CYLINDER | 0ZAA_铝合金,AlSi12CuNiMg,无散热片;A组_3#亚黑H12 |  | PCS | B
3 | 380140768-0001 | 六角法兰面螺栓 | BOLT,HEXAGON FLANGE | 0ZAA_M8_L=53.5;镀达克铬Q19 |  | PCS | C
4 | 120050010-0001 | 气缸体密封垫 | GASKET,CYLINDER | LK15_Klinger SIL C-4400;黑色 |  | PCS | A
5 | 130080010-0001 | 一环 | 1ST PISTON RING | LK15_氮化; |  | PCS | C
6 | 130090012-0001 | 二环 | 2ND PISTON RING | LK15_磷化; |  | PCS | C
7 | 130110010-0001 | 油环组合 | OIL RING COMP. | LK15_氮化; |  | PCS | C
8 | 380560032-0001 | 钢丝挡圈 | CHECK RING,STEEL CABLE BAFFLE | Q/LX G 8.12_d=22;氧化Q07 |  | PCS | C
9 | 130030218-0001 | 活塞 | PISTON COMP. | 0ZA0;A组 |  | PCS | A
10 | 130060008-0001 | 活塞销 | PIN,PISTON | LK15_φ22×68.7;LK13专用 |  | PCS | B
11 | 380950070-0001 | 管夹 | CLAMP,TUBE | LK15;电泳黑漆 Q12 |  | PCS | C
12 | 380760003-0001 | 水管 | TUBE,WATER | LK15_内径18.5_外径28_乙丙橡胶_水泵出水管; |  | PCS | B
13 | 381420005-0001 | 内花型头螺栓 | BOLT,LOBULAR SOCKET COUNTERSUNK HEAD | LK15_M6_L=30;ZnNiVSi |  | PCS | C
1 | 120420007-0001 | 气缸头盖螺栓组件 | BOLT COMP.,CYLINDER HEAD COVER | LK15; |  | PCS | C
2 | 120440016-0001 | 气缸头盖螺栓 | BOLT,CYLINDER HEAD COVER | 0ZAA_M6×47.9;镀达克铬Q19 |  | PCS | C
3 | 120500004-0001 | 减震垫 | PAD,CUSHION | LK15_φ7.5×φ19.5×9; |  | PCS | C
4 | 120230012-0001 | 气缸头盖 | COVER COMP.,CYLINDER HEAD | LK15;3#亚黑H12_LK13专用 |  | PCS | C
5 | 380840113-0001 | 密封圈 | RING,SEAL | LK15_气缸头盖密封圈,异形截面; |  | PCS | B
1 | 381420006-0001 | 内花型头螺栓 | BOLT,LOBULAR SOCKET COUNTERSUNK HEAD | LK15_M6_L=40;ZnNiVSi |  | PCS | C
2 | 381420007-0001 | 内花型头螺栓 | BOLT,LOBULAR SOCKET COUNTERSUNK HEAD | LK15_M6_L=85;ZnNiVSi |  | PCS | C
3 | 380450363-0001 | 平垫圈 | WASHER,PLAIN | LK15_内径6.2_外径10.8_厚度1;阳极氧化 |  | PCS | C
4 | 380630054-0001 | 轴承 | BEARING | LK15_081208; |  | PCS | B
5 | 380570050-0001 | 开口挡圈 | SPLIT WASHER | DIN6799_d=8_厚度1; |  | PCS | C
6 | 380630055-0001 | 轴承 | BEARING | LK15_121610 |  | PCS | B
7 | 190820008-0001 | 离合器操纵杆 | JOYSTICK,CLUTCH | LK15; |  | PCS | B
8 | 380650084-0001 | 油封 | OIL SEAL | LK15_d=12_D=18_b=4.5_丁腈橡胶NBR_离合器操纵杆油封; |  | PCS | B
9 | 381420005-0001 | 内花型头螺栓 | BOLT,LOBULAR SOCKET COUNTERSUNK HEAD | LK15_M6_L=30;ZnNiVSi |  | PCS | C
10 | 190830010-0001 | 离合器操纵臂 | CONTROL ARM,CLUTCH | LK15; |  | PCS | C
11 | 110380188-0001 | 左曲轴箱盖 | COVER COMP.,LEFT CRANKCASE | 0ZAA;VOGE凹字_3#亚黑H12 |  | PCS | C
12 | 380840304-0001 | 离合器盖密封垫 | RING,SEAL | LK15_离合器盖密封圈_ACM; |  | PCS | B
13 | 380600275-0001 | 定位销 | PIN,DOWEL | LK15_d=8_L=12_材料GCr15; |  | PCS | C
14 | 380450133-0001 | 平垫圈 | WASHER,PLAIN | Q/LX G 8.7_内径6_外径10_厚度0.8_铜;氧化Q07 |  | PCS | C
15 | 380650083-0001 | 油封 | OIL SEAL | LK15_d=12_D=28_b=7_丁腈橡胶NBR_换档轴油封; |  | PCS | B
16 | 110110009-0001 | 左过渡箱体 | BODY SET,LEFT CONNECTING CRANKCASE | 0ZAA_有油封泄压孔;3#亚黑H12 |  | PCS | C
17 | 110130003-0001 | 左过渡箱体密封垫 | GASKET,LEFT CONNECTING CRANKCASE | 0ZAA_SPCC+丁晴橡胶; |  | PCS | A
1 | 110620091-0001 | 右曲轴箱盖密封垫 | GASKET,RIGHT CRANKCASE COVER | 0ZAA_SPCC+丁晴橡胶; |  | PCS | A
2 | 380190071-0001 | 内六角螺钉 | SCREW,HEXAGON SOCKET | GB/T 70.1_M6_L=35;镀铬Q01 |  | PCS | C
3 | 270100136-0002 | 磁电机锭子部件 | STATOR COMP. | 0ZA0_十八极_电喷_12V全直流;导线ACW0219,线长(450+140),(黑,黑,黑)DJ7031Z-6.3-21 |  | SET | B
4 | 380140047-0004 | 六角头法兰面螺栓 | BOLT,HEXAGON FLANGE | 24A0_M5_L=16;镀蓝白锌Q16 |  | PCS | C
5 | 110480008-0001 | 压线板 | DISC,TENSION | LK15;抛光Q04 |  | PCS | C
6 | 380600275-0001 | 定位销 | PIN,DOWEL | LK15_d=8_L=12_材料GCr15; |  | PCS | C
7 | 110600554-0001 | 右曲轴箱盖 | COVER COMP.,RIGHT CRANKCASE | 0ZA0_水冷;白板_3#亚黑H12 |  | PCS | C
8 | 270140011-0002 | 触发器部件 | TRIGGER COMP. | 0ZA0;导线ACW0219,线长(100+60),(绿,红)DJ7025F-2.2-21 |  | SET | C
9 | 381420005-0001 | 内花型头螺栓 | BOLT,LOBULAR SOCKET COUNTERSUNK HEAD | LK15_M6_L=30;ZnNiVSi |  | PCS | C
10 | 7700396-01 | 密封圈 | RING,SEAL | Q/LX G 8.22_D=23.3_d=2.4_氟橡胶;O-Ring DIN3771 23,3X2,4- N MVQ60 |  | PCS | B
11 | 110440004-0001 | 视孔盖 | COVER,INSPECTION | LK15_塑料件; |  | PCS | B
1 | 380540032-0001 | 轴肩挡圈 | CHECK RING,SHOULDER | Q/LX G 8.8_轴径17_外径30_厚度1;氧化Q07 |  | PCS | C
2 | 380820377-0001 | 衬套 | COLLAR | LK15_外径30_内径12.1_长32_换档轴塑料衬套; |  | PCS | C
3 | 381160062-0001 | 扭簧 | SPRING,TORSIONAL | LK15_换档复位簧; |  | PCS | B
4 | 192400018-0001 | 换档臂组合 | ARM ASSY.,GEAR CHANGE | 0ZAA_长度197; |  | PCS | C
5 | 381160064-0001 | 扭簧 | SPRING,TORSIONAL | LK15_换挡挂钩回位簧; |  | PCS | B
6 | 192190035-0001 | 止动板组合 | CHECK PLATE ASSY. | 0ZAA; |  | PCS | C
7 | 381160033-0001 | 扭簧 | SPRING,TORSIONAL | LK15_止动板弹簧; |  | PCS | B
1 | 270010391-0001 | 磁电机组件 | GENERATOR ASSY. | 0ZAA_十八极_UASE电喷状态,带(24-2)齿信号凸台_12V全直流;不带本体_导线ACW0219,线长(450+140),(黑,黑,黑)DJ7031Z-6.3-21,导线ACW0219,线长(100+60),(绿,红)DJ7025F-2.2-21 |  | SET | B
2 | 270020442-0001 | 磁电机转子部件 | ROTOR COMP. | 0ZAA_十八极_UASE电喷状态,带(24-2)齿信号凸台;不带本体 |  | SET | C
3 | 270100136-0002 | 磁电机锭子部件 | STATOR COMP. | 0ZA0_十八极_电喷_12V全直流;导线ACW0219,线长(450+140),(黑,黑,黑)DJ7031Z-6.3-21 |  | SET | B
4 | 270140011-0002 | 触发器部件 | TRIGGER COMP. | 0ZA0;导线ACW0219,线长(100+60),(绿,红)DJ7025F-2.2-21 |  | SET | C
1 | 193090027-0001 | 起动离合器本体组合 | BODY ASSY.,STARTING CLUTCH | 0ZA0_楔块滚柱式; |  | PCS | B
2 | 270020442-0001 | 磁电机转子部件 | ROTOR COMP. | 0ZAA_十八极_UASE电喷状态,带(24-2)齿信号凸台;不带本体 |  | SET | C
3 | 380190526-0001 | 内六角螺钉 | SCREW,HEXAGON SOCKET | GB/T 70.1_M8_L=16_12.9级;镀达克铬Q19 |  | PCS | C
4 | 380460049-0001 | 弹性垫圈 | WASHER,ELASTIC | DIN128-A22-FSt; |  | PCS | C
5 | 380340247-0001 | 六角螺母 | NUT,HEXAGON HEAD | 0ZAA_M22×1.5;磷化Q17 |  | PCS | C
1 | 192120010-0001 | 拨叉 | FORK,GEAR SHIFT | LK15_4,5档; |  | PCS | C
2 | 192120008-0001 | 拨叉 | FORK,GEAR SHIFT | LK15_1,3档; |  | PCS | C
3 | 192120009-0001 | 拨叉 | FORK,GEAR SHIFT | LK15_2档; |  | PCS | C
4 | 192130003-0001 | 拨叉轴 | SHAFT,SHIFT FORK GUIDE | LK15_φ8×94.6; |  | PCS | C
5 | 192070014-0001 | 变速鼓组合 | DRUM ASSY.,GEAR SHIFT | 0ZAA_国际五档_档显_外置式; |  | PCS | C
6 | 381150005-0001 | 压簧 | SPRING,COMPRESSION | 24A0_变速鼓弹簧_弹簧钢丝(1.8-11-GB/T342)/55CrSi-YB/T5105); |  | PCS | B
7 | 270720001-0001 | 档显开关动触头 | SHIFT CONTACT,GEAR INDICATOR SWITCH | 24A0_触点式; |  | PCS | C
8 | 270650107-0001 | 档显开关部件 | SWITCH COMP.,GEAR INDICATOR | 0ZAA_国际五档双挂耳_带O型圈安装槽,高温灌封; |  | SET | B
9 | 380140333-0001 | 六角头法兰面螺栓 | BOLT,HEXAGON FLANGE | GB/T 5789_M6_L=18;镀蓝白锌Q16 |  | PCS | C
10 | 380930067-0001 | 定位线卡 | CLIP,LOCATING LINE | 2380_钢板86×10×0.8_固定尾灯线束_外包塑胶管;镀军绿锌Q11 |  | PCS | C
1 | 381420045-0001 | 内花型头螺栓 | BOLT,LOBULAR SOCKET COUNTERSUNK HEAD | 0ZAA_M6_L=20;ZnNiVSi |  | PCS | C
2 | 150360035-0001 | 机油精滤器盖 | CAP,SECONDARY OIL FILTER | 0ZAA;LONCIN凹字_3#亚黑H12 | 10 | PCS | C
3 | 380840109-0001 | 密封圈 | RING,SEAL | Q/LX G 8.22_D=59.52_d=2.62_氟橡胶; |  | PCS | B
4 | 150350003-0003 | 机油精滤器组合 | OIL FILTER ASSY.,SECONDARY | LK15; | 50 | SET | C
5 | 150630001-0001 | 机油控制阀阀座B | SEAT B,OIL CONTROL VALVE | LK15; |  | PCS | C
6 | 150610001-0001 | 机油控制阀推杆 | PUSH ROD,OIL CONTROL VALVE | LK15; |  | PCS | C
7 | 381150102-0001 | 压簧 | SPRING,COMPRESSION | LK15_机油控制阀弹簧A; |  | PCS | B
8 | 381000023-0001 | 堵头 | STOPPER | LK15_氟橡胶FPM_机油控制阀橡胶堵头; |  | PCS | C
9 | 150620001-0001 | 机油控制阀阀座A | SEAT A,OIL CONTROL VALVE | LK15; |  | PCS | C
10 | 381150103-0001 | 压簧 | SPRING,COMPRESSION | LK15_机油控制阀弹簧B; |  | PCS | B
11 | 150050007-0001 | 内转子 | ROTOR,INNER | LK15_内转子A_Z=4_厚14; |  | PCS | C
12 | 150060006-0001 | 外转子 | ROTOR,OUTER | LK15_外转子A_Z=5_厚14; |  | PCS | C
13 | 150040005-0001 | 油泵盖 | CAP,OIL PUMP | LK15; |  | PCS | C
14 | 9908631-00 | 花型沉头螺钉 | SCREW,LOBULAR COUNTERSUNK HEAD | LK08_M5_L=16_8.8级;镀黑锌Q10_预涂胶 |  | PCS | C
15 | 380540052-0001 | 轴肩挡圈 | CHECK RING,SHOULDER | Q/LX G 8.8_轴径10_外径17_厚度1;氧化Q07 |  | PCS | C
16 | 380600037-0001 | 定位销 | PIN,DOWEL | Q/LX G 8.20_实心销_d=4_L=29.8; |  | PCS | C
17 | 150070012-0001 | 油泵从动轮 | SPROCKET,OIL PUMP DRIVEN | LK15_25_齿轮_PA46+30%玻纤; |  | PCS | B
18 | 380550236-0001 | 弹性挡圈 | CHECK RING,ELASTIC | DIN471_d=10_S=1; |  | PCS | B
19 | 150080007-0001 | 油泵传动轴 | SHAFT,OIL PUMP TRANSMISSION | LK15_规格Φ10×52; |  | PCS | C
20 | 380600036-0001 | 定位销 | PIN,DOWEL | Q/LX G 8.20_实心销_d=4_L=15.8; |  | PCS | C
21 | 270790002-0001 | 发动机传感器 | SENSOR,ENGINE | LK15_压力传感器; |  | PCS | C
22 | 150080008-0001 | 油泵传动轴 | SHAFT,OIL PUMP TRANSMISSION | LK15_规格Φ10×55; |  | PCS | C
23 | 150050008-0001 | 内转子 | ROTOR,INNER | LK15_内转子B_Z=4_厚19; |  | PCS | C
24 | 150060007-0001 | 外转子 | ROTOR,OUTER | LK15_外转子B_Z=5_厚19; |  | PCS | C
25 | 380550235-0001 | 弹性挡圈 | CHECK RING,ELASTIC | DIN471_d=14_S=1; |  | PCS | B
26 | 380540059-0001 | 轴肩挡圈 | CHECK RING,SHOULDER | Q/LX G 8.8_轴径14_外径25_厚度1.2;磷化Q17 |  | PCS | C
27 | 150150003-0001 | 油泵主动轮 | SPROCKET,OIL PUMP DRIVE | LK15_齿轮_31齿; |  | PCS | C
28 | 150290004-0001 | 机油滤网 | SCREEN,OIL STRAINER | LK15_57.8×56×6.8; |  | PCS | A
29 | 150640001-0001 | 机油滤网压板 | PLATE,OIL STRAINER PRESSURE | LK15; |  | PCS | C
30 | 381040003-0001 | 六角头凸缘螺钉 | SCREW,HEXAGON FLANGE SELF-TAPPING | LK15_M5_L=16_8.8级_钢_平头;Gloss galvanization Zn 5 CB220°/4h-w |  | PCS | C
31 | 380450132-0001 | 平垫圈 | WASHER,PLAIN | Q/LX G 8.7_内径24_外径30_厚度1.5_铜;氧化Q07 |  | PCS | C
32 | 110260087-0001 | 密封螺塞 | SCREW PLUG,SEAL | 0ZA0_M24×2×12;阳极氧化 |  | PCS | C
1 | 191240013-0001 | 传动机构组件 | ACTUATING MECHANISM ASSY. | LK15; |  | SET | C
2 | 191250007-0001 | 主轴部件 | MAINSHAFT COMP. | LK15; |  | SET | B
3 | 191260022-0001 | 主轴 | MAINSHAFT | LK15_Z=12_m=2.5; |  | PCS | C |  |  |  |  | NOT FOR SERVICE
4 | 191300006-0001 | 主轴四档齿轮 | GEAR,MAINSHAFT FOURTH | LK15_Z=22_m=2.5; |  | PCS | C |  |  |  |  | NOT FOR SERVICE
5 | 380540043-0001 | 轴肩挡圈 | CHECK RING,SHOULDER | LK15_轴径25_外径29_厚度1.5; |  | PCS | C |  |  |  |  | NOT FOR SERVICE
6 | 380550237-0001 | 弹性挡圈 | CHECK RING,ELASTIC | 0ZAA_d=25_S=1.2; |  | PCS | B |  |  |  |  | NOT FOR SERVICE
7 | 191290006-0001 | 主轴三档齿轮 | GEAR,MAINSHAFT THIRD | LK15_Z=16_m=3; |  | PCS | C |  |  |  |  | NOT FOR SERVICE
8 | 380540044-0001 | 轴肩挡圈 | CHECK RING,SHOULDER | Q/LX G 8.8_轴径21_外径28_厚度1;氧化Q07 |  | PCS | C |  |  |  |  | NOT FOR SERVICE
9 | 380630065-0001 | 轴承 | BEARING | LK15_21×25×13; |  | PCS | B |  |  |  |  | NOT FOR SERVICE
10 | 191330003-0001 | 主轴五档齿轮 | GEAR,MAINSHAFT FIFTH | LK15_Z=24_m=2.5; |  | PCS | C |  |  |  |  | NOT FOR SERVICE
11 | 191280006-0001 | 主轴二档齿轮 | GEAR,MAINSHAFT SECOND | LK15_Z=16_m=2.5; |  | PCS | C |  |  |  |  | NOT FOR SERVICE
12 | 191390007-0001 | 副轴部件 | COUNTERSHAFT COMP. | LK15; |  | SET | B
13 | 191400007-0001 | 副轴 | COUNTERSHAFT | LK15; |  | PCS | C |  |  |  |  | NOT FOR SERVICE
14 | 380500012-0001 | 花键垫圈 | WASHER,SPLINE | LK15_B型_D=22.35_d=31.4_h=2.9; |  | PCS | C |  |  |  |  | NOT FOR SERVICE
15 | 191460006-0001 | 副轴三档齿轮 | GEAR,COUNTERSHAFT THIRD | LK15_Z=21_m=3; |  | PCS | C |  |  |  |  | NOT FOR SERVICE
16 | 380630073-0001 | 轴承 | BEARING | LK15_22×26×13 PA66; |  | PCS | B |  |  |  |  | NOT FOR SERVICE
17 | 380500011-0001 | 花键垫圈 | WASHER,SPLINE | LK15_D=22.35_d=31.4_h=2; |  | PCS | C |  |  |  |  | NOT FOR SERVICE
18 | 191500003-0001 | 副轴五档齿轮 | GEAR,COUNTERSHAFT FIFTH | LK15_Z=21_m=2.5; |  | PCS | C |  |  |  |  | NOT FOR SERVICE
19 | 191440006-0001 | 副轴二档齿轮 | GEAR,COUNTERSHAFT SECOND | LK15_Z=28_m=2.5; |  | PCS | C |  |  |  |  | NOT FOR SERVICE
20 | 380630074-0001 | 轴承 | BEARING | LK15_22×26×10 PA66; |  | PCS | B |  |  |  |  | NOT FOR SERVICE
21 | 191480006-0001 | 副轴四档齿轮 | GEAR,COUNTERSHAFT FOURTH | LK15_Z=23_m=2.5; |  | PCS | C |  |  |  |  | NOT FOR SERVICE
22 | 380540031-0001 | 轴肩挡圈 | CHECK RING,SHOULDER | Q/LX G 8.8_轴径21_外径30_厚度1;氧化Q07 |  | PCS | C |  |  |  |  | NOT FOR SERVICE
23 | 380630069-0001 | 轴承 | BEARING | LK15_21×25×10 TNK; |  | PCS | B |  |  |  |  | NOT FOR SERVICE
24 | 191420005-0001 | 副轴一档齿轮 | GEAR,COUNTERSHAFT FIRST | LK15_Z=33_m=2.5; |  | PCS | C |  |  |  |  | NOT FOR SERVICE
25 | 380540032-0001 | 轴肩挡圈 | CHECK RING,SHOULDER | Q/LX G 8.8_轴径17_外径30_厚度1;氧化Q07 |  | PCS | C |  |  |  |  | NOT FOR SERVICE
26 | 380451387-0001 | 平垫圈 | WASHER,PLAIN | 0ZAA_C形垫圈; |  | PCS | C
27 | 191600101-0001 | 副轴主动链轮 | SPROCKET,COUNTERSHAFT DRIVING | 0ZAA_带平垫圈凹槽; |  | PCS | A
28 | 380500085-0001 | 花键锁止垫圈 | WASHER,SPLINE | 0ZAA_输出链轮紧固螺母垫圈; |  | PCS | C
29 | 380340271-0001 | 六角螺母 | NUT,HEXAGON HEAD | 0ZAA_M20×1.5;磷化Q17 |  | PCS | C
1 | 140690030-0001 | 挺柱 | TAPPET | 0ZAA; |  | PCS | C
2 | 141310001-0001 | 气门调整垫片 | ADJUSTING SHIM,VALVE | LK15;LK13专用 |  | PCS | D
3 | 140390006-0001 | 气门锁夹 | COTTER,VALVE | LK15;LK13专用 |  | PCS | C
4 | 140380062-0001 | 气门弹簧座 | RETAINER,VALVE SPRING | 0ZAA; |  | PCS | C
5 | 140340006-0001 | 气门内弹簧 | SPRING,VALVE(INNER) | LK15; |  | PCS | C
6 | 140370020-0001 | 气门外弹簧座圈 | SEAT,VALVE SPRING OUTER | 0ZAA_φ11.2×φ25.4×4.5; |  | PCS | C
7 | 140400003-0001 | 挡油罩 | SHIELD,OIL | LK15_φ5×φ10.2×10_VS82; |  | PCS | A
8 | 140300122-0001 | 进气门 | VALVE,INLET | 0ZAA; |  | PCS | A
9 | 140310123-0001 | 排气门 | VALVE,EXHAUST | 0ZAA; |  | PCS | A
1 | 381420003-0001 | 内花型头螺栓 | BOLT,LOBULAR SOCKET COUNTERSUNK HEAD | LK15_M6_L=45;ZnNiVSi |  | PCS | C
2 | 380450277-0001 | 平垫圈 | WASHER,PLAIN | Q/LX G 8.7_内径6_外径12_厚度1_优质碳素结构钢;氧化Q07 |  | PCS | C
3 | 140030006-0001 | 凸轮轴 | CAMSHAFT COMP. | LK15;LK13专用 |  | PCS | B
4 | 140020011-0001 | 凸轮轴组合 | CAMSHAFT ASSY. | LK15_排气用凸轮轴;LK13专用 |  | SET | B
5 | 140580068-0001 | 正时从动轮 | SPROCKET,TIMING DRIVEN | 0ZAA_链轮_32齿; |  | PCS | B
6 | 141000007-0001 | 链条导向板 | GUIDE PLATE,CHAIN | LK15_链条上导向板; |  | PCS | B
7 | 141360004-0001 | 定位柱螺栓 | BOLT,LOCATING POST | 0ZAA_M6;磷化Q17 |  | PCS | C
8 | 140610008-0001 | 正时链条 | CHAIN,TIMING | LK15_126_滚子链;高品质 |  | PCS | A
9 | 141000006-0001 | 链条导向板 | GUIDE PLATE,CHAIN | LK15; |  | PCS | B
10 | 141350003-0001 | 圆柱杆螺栓 | BOLT,COLUMN | 0ZAA_M6;磷化Q17 |  | PCS | C
11 | 140960004-0001 | 链条调节板 | ADJUSTMENT PANEL,CHAIN | LK15; |  | PCS | B
12 | 141370009-0001 | 张紧器螺栓 | BOLT,TENSIONER | 0ZAA_M18×1.5_L=9;镀达克铬Q19 |  | PCS | C
13 | 380450402-0001 | 平垫圈 | WASHER,PLAIN | LK15_内径18.2_外径22_厚度1; |  | PCS | C
14 | 140750002-0001 | 张紧器组合 | TENSIONER ASSY.,CAM CHAIN | LK15; |  | PCS | B
15 | 140590010-0001 | 正时螺栓 | BOLT,TIMING | 0ZAA_M10×30; |  | PCS | C
16 | 141320001-0001 | 凸轮轴支架组合 | BRACKET ASSY.,CAMSHAFT | LK15; |  | PCS | D
1 | 381420005-0001 | 内花型头螺栓 | BOLT,LOBULAR SOCKET COUNTERSUNK HEAD | LK15_M6_L=30;ZnNiVSi |  | PCS | C
2 | 270360002-0001 | 起动电机部件 | MOTOR COMP.,STARTING | LK15;3#亚黑 H12 |  | SET | B
3 | 193190004-0001 | 电起动双联齿轮 | DUPLEX GEAR,ELECTRIC STARTING | LK15_Z1=52,m=1.25,Z2=11,m=2.25; |  | PCS | C
4 | 380540052-0001 | 轴肩挡圈 | CHECK RING,SHOULDER | Q/LX G 8.8_轴径10_外径17_厚度1;氧化Q07 |  | PCS | C
5 | 193210001-0001 | 电起动齿轮定位套 | COLLAR,ELECTRIC STARTING GEAR LOCATING | LK15_φ10×φ13×12.2; |  | PCS | C
6 | 193200003-0001 | 电起动过桥齿轮 | GEAR IDLE,ELECTRIC STARTING | LK15_Z=24,m=2.25; |  | PCS | C
7 | 193240004-0001 | 盘形齿轮 | DISK GEAR | LK15_Z=61_m=2.25; |  | PCS | C
1 | 381420005-0001 | 内花型头螺栓 | BOLT,LOBULAR SOCKET COUNTERSUNK HEAD | LK15_M6_L=30;ZnNiVSi |  | PCS | C
2 | 380450133-0001 | 平垫圈 | WASHER,PLAIN | Q/LX G 8.7_内径6_外径10_厚度0.8_铜;氧化Q07 |  | PCS | C
3 | 160470003-0001 | 冷却泵盖 | CAP,COOLING PUMP | LK15;3#亚黑H12 |  | PCS | C
4 | 380840110-0001 | 密封圈 | RING,SEAL | LK15_水泵盖密封圈_丁腈橡胶; |  | PCS | B
5 | 160490001-0001 | 冷却泵叶轮组合 | IMPELLER COMP.,COOLING PUMP | LK15; |  | PCS | B
6 | 380650086-0001 | 油封 | OIL SEAL | LK15_d=10_D=26_b=7_丁腈橡胶NBR_封水密封圈; |  | PCS | B
7 | 380540052-0001 | 轴肩挡圈 | CHECK RING,SHOULDER | Q/LX G 8.8_轴径10_外径17_厚度1;氧化Q07 |  | PCS | C
8 | 160480001-0001 | 冷却泵齿轮 | GEAR,COOLING PUMP | LK15_Z=15_m=1.5_PA66+GF33%; |  | PCS | C
9 | 380600039-0001 | 定位销 | PIN,DOWEL | Q/LX G 8.20_实心销_d=4_L=19.8; |  | PCS | C

## F2205T0007-0H12000
110100107-0001 | 曲轴箱密封垫>0ZAA_SPCC+丁晴橡胶; | 1 | EA
110110009-0001 | 左过渡箱体>0ZAA_有油封泄压孔;3#亚黑H12 | 1 | EA
110130003-0001 | 左过渡箱体密封垫>0ZAA_SPCC+丁晴橡胶; | 1 | EA
110240083-0001 | 双头螺栓A>0ZAA_M10×223;磷化Q17 | 4 | EA
110260087-0001 | 密封螺塞>0ZA0_M24×2×12;阳极氧化 | 1 | EA
110260015-0001 | 密封螺塞>LK15_油压开关; | 2 | EA
270790002-0001 | 发动机传感器>LK15_压力传感器; | 1 | EA
110380188-0001 | 左曲轴箱盖>0ZAA;VOGE凹字_3#亚黑H12 | 1 | EA
110440004-0001 | 视孔盖>LK15_塑料件; | 1 | EA
110480008-0001 | 压线板>LK15;抛光Q04 | 1 | EA
110600554-0001 | 右曲轴箱盖>0ZA0_水冷;白板_3#亚黑H12 | 1 | EA
380780008-0001 | 管接头>LK15_内径5_外径8.4_长28; | 1 | EA
110620091-0001 | 右曲轴箱盖密封垫>0ZAA_SPCC+丁晴橡胶; | 1 | EA
120050010-0001 | 气缸体密封垫>LK15_Klinger SIL C-4400;黑色 | 1 | EA
120080068-0001 | 气缸头>LK15_水冷;3#亚黑H12_LK13专用 | 1 | EA
120100007-0001 | 进气门座圈>LK15;LK13专用 | 2 | EA
120110007-0001 | 排气门座圈>LK15;LK13专用 | 2 | EA
120120005-0001 | 进气门导管>LK15;LK13专用 | 2 | EA
120130005-0001 | 排气门导管>LK15;LK13专用 | 2 | EA
381110323-0001 | 螺纹套>0ZAA_M10×1.5×11.2圈; | 2 | EA
120150041-0001 | 气缸头密封垫>LK15_Metaloflex-B2; | 1 | EA
130060008-0001 | 活塞销>LK15_φ22×68.7;LK13专用 | 1 | EA
130080010-0001 | 一环>LK15_氮化; | 1 | EA
130140204-0001 | 曲柄连杆部件>LK15_客户图纸编码8537751;不带轴承_轴瓦_LK13专用 | 1 | SET
110280005-0001 | 轴瓦>LK15_48×52×22.8; | 2 | EA
110280006-0001 | 轴瓦>LK15_22×24×22.8; | 1 | EA
130440016-0001 | 平衡轴组合>0ZAA_164.7×R50.3,带油嘴; | 1 | SET
130460035-0001 | 平衡轴主动齿轮>0ZAA_Z=41_m=2; | 1 | EA
130480033-0001 | 平衡轴从动齿轮>0ZAA_Z=41_m=2; | 1 | EA
140020011-0001 | 凸轮轴组合>LK15_排气用凸轮轴;LK13专用 | 1 | SET
380600038-0001 | 定位销>Q/LX G 8.20_实心销_d=5_L=23.8; | 1 | EA
140080024-0001 | 减压阀体>LK15_客户零件号8540965; | 1 | EA
381150104-0001 | 压簧>LK15_减压阀弹簧; | 1 | EA
140030006-0001 | 凸轮轴>LK15;LK13专用 | 1 | EA
140300122-0001 | 进气门>0ZAA; | 2 | EA
140310123-0001 | 排气门>0ZAA; | 2 | EA
140340006-0001 | 气门内弹簧>LK15; | 4 | EA
140370020-0001 | 气门外弹簧座圈>0ZAA_φ11.2×φ25.4×4.5; | 4 | EA
140380062-0001 | 气门弹簧座>0ZAA; | 4 | EA
140390006-0001 | 气门锁夹>LK15;LK13专用 | 8 | EA
140400003-0001 | 挡油罩>LK15_φ5×φ10.2×10_VS82; | 4 | EA
140580068-0001 | 正时从动轮>0ZAA_链轮_32齿; | 2 | EA
140590010-0001 | 正时螺栓>0ZAA_M10×30; | 2 | EA
140610008-0001 | 正时链条>LK15_126_滚子链;高品质 | 1 | EA
140690001-0001 | 挺柱>LK15; | 4 | EA
140750002-0001 | 张紧器组合>LK15; | 1 | SET
140960004-0001 | 链条调节板>LK15; | 1 | EA
141000006-0001 | 链条导向板>LK15; | 1 | EA
141000007-0001 | 链条导向板>LK15_链条上导向板; | 1 | EA
141350003-0001 | 圆柱杆螺栓>0ZAA_M6;磷化Q17 | 1 | EA
141360004-0001 | 定位柱螺栓>0ZAA_M6;磷化Q17 | 2 | EA
141370001-0001 | 张紧器螺栓>LK15_M18×1.5_L=9; | 1 | EA
150040005-0001 | 油泵盖>LK15; | 1 | EA
150050007-0001 | 内转子>LK15_内转子A_Z=4_厚14; | 1 | EA
150050008-0001 | 内转子>LK15_内转子B_Z=4_厚19; | 1 | EA
150060006-0001 | 外转子>LK15_外转子A_Z=5_厚14; | 1 | EA
150060007-0001 | 外转子>LK15_外转子B_Z=5_厚19; | 1 | EA
150070012-0001 | 油泵从动轮>LK15_25_齿轮_PA46+30%玻纤; | 2 | EA
150080007-0001 | 油泵传动轴>LK15_规格Φ10×52; | 1 | EA
150080008-0001 | 油泵传动轴>LK15_规格Φ10×55; | 1 | EA
150150003-0001 | 油泵主动轮>LK15_齿轮_31齿; | 1 | EA
150290004-0001 | 机油滤网>LK15_57.8×56×6.8; | 1 | EA
150350003-0003 | 机油精滤器组合>LK15; | 1 | SET
150360011-0001 | 机油精滤器盖>LK15;3#亚黑H12 | 1 | EA
150610001-0001 | 机油控制阀推杆>见长文本 | 1 | EA
150620001-0001 | 机油控制阀阀座A>LK15; | 1 | EA
150630001-0001 | 机油控制阀阀座B>见长文本 | 1 | EA
150640001-0001 | 机油滤网压板>LK15; | 1 | EA
160470003-0001 | 冷却泵盖>LK15;3#亚黑H12 | 1 | EA
160480001-0001 | 冷却泵齿轮>LK15_Z=15_m=1.5_PA66+GF33%; | 1 | EA
160490001-0001 | 冷却泵叶轮组合>LK15; | 1 | SET
160410003-0001 | 冷却泵轴>LK15; | 1 | EA
381370006-0001 | 弹性销>DIN EN ISO 8752_4×16; | 1 | EA
190010270-0001 | 离合器组件>0ZAA; | 1 | SET
190360092-0001 | 初级从动齿轮>0ZAA_72齿_m=2; | 1 | EA
190730009-0001 | 推杆>LK15; | 1 | EA
190820008-0001 | 离合器操纵杆>LK15; | 1 | EA
190830010-0001 | 离合器操纵臂>LK15; | 1 | EA
191250007-0001 | 主轴部件>LK15; | 1 | SET
380630065-0001 | 轴承>LK15_21×25×13; | 1 | EA
380550237-0001 | 弹性挡圈>0ZAA_d=25_S=1.2; | 1 | EA
380540044-0001 | 轴肩挡圈>见长文本 | 1 | EA
191600101-0001 | 副轴主动链轮>0ZAA_带平垫圈凹槽; | 1 | EA
192070014-0001 | 变速鼓组合>0ZAA_国际五档_档显_外置式; | 1 | SET
192100007-0001 | 五星拨板>LK15_国际档_五档; | 1 | EA
192120008-0001 | 拨叉>LK15_1,3档; | 1 | EA
192120009-0001 | 拨叉>LK15_2档; | 1 | EA
192120010-0001 | 拨叉>LK15_4,5档; | 1 | EA
192130003-0001 | 拨叉轴>LK15_φ8×94.6; | 2 | EA
192190035-0001 | 止动板组合>0ZAA; | 1 | EA
192400018-0001 | 换档臂组合>0ZAA_长度197; | 1 | EA
193190004-0001 | 电起动双联齿轮>LK15_Z1=52,m=1.25,Z2=11,m=2.25; | 1 | EA
193200003-0001 | 电起动过桥齿轮>LK15_Z=24,m=2.25; | 1 | EA
193210001-0001 | 电起动齿轮定位套>LK15_φ10×φ13×12.2; | 1 | EA
193230010-0001 | 双联齿轮轴>LK15_Φ10×50; | 2 | EA
193240004-0001 | 盘形齿轮>LK15_Z=61_m=2.25; | 1 | EA
270360002-0001 | 起动电机部件>LK15;3#亚黑 H12 | 1 | SET
270720001-0001 | 档显开关动触头>24A0_触点式; | 1 | EA
270960009-0001 | 火花塞>DR8EB_NGK牌_无干扰; | 2 | EA
380340271-0001 | 六角螺母>0ZAA_M20×1.5;磷化Q17 | 1 | EA
270650107-0002 | 档显开关部件>0ZAA_国际五档双挂耳_带O型圈安装槽,高温灌封;宝马规格变更单 | 1 | EA
380140250-0001 | 六角头法兰面螺栓>LK15_M8_L=28;Delta KL100+VH301 | 5 | EA
380180231-0001 | 双头螺栓>0ZAA_M8_L=23_8.8级;ZnNiVSi | 2 | EA
380190071-0004 | 内六角螺钉>GB/T 70.1_M6_L=35;镀军绿锌Q11 | 3 | EA
380340046-0001 | 六角螺母>LK15_M18×1.5;磷化Q17 | 1 | EA
380340247-0001 | 六角螺母>0ZAA_M22×1.5;磷化Q17 | 1 | EA
9908443-00 | 缸头螺母>LK08_六角带盘螺母,M10;镀锌白钝+封闭 | 4 | EA
380450132-0001 | 平垫圈>见长文本 | 1 | EA
380450133-0001 | 平垫圈>Q/LX G 8.7_内径6_外径10_厚度0.8_铜;氧化Q07 | 1 | EA
380450166-0001 | 平垫圈>Q/LX G 8.7_内径8_外径13_厚度0.9_铜; | 1 | EA
380450277-0001 | 平垫圈>Q/LX G 8.7_内径6_外径12_厚度1_优质碳素结构钢 | 8 | EA
380450296-0001 | 平垫圈>Q/LX G 8.7_内径6.2_外径12_厚度1_铝及铝合金 | 1 | EA
380450315-0001 | 平垫圈>LK15_内孔凹形_内径15_外径26.5_厚度2;氮化 | 1 | EA
380450402-0001 | 平垫圈>LK15_内径18.2_外径22_厚度1; | 1 | EA
380460049-0001 | 弹性垫圈>DIN128-A22-FSt; | 1 | EA
380140333-0001 | 六角头法兰面螺栓>GB/T 5789_M6_L=18;镀蓝白锌Q16 | 2 | EA
380480005-0001 | 碟形垫圈>Q/LX G 8.9_d=14_D=26_h=0.4;氧化Q07 | 1 | EA
380500085-0001 | 花键垫圈>0ZAA_输出链轮紧固螺母垫圈; | 1 | EA
380500010-0001 | 花键垫圈>LK15_离合器紧固螺母垫圈; | 1 | EA
380540032-0001 | 轴肩挡圈>Q/LX G 8.8_轴径17_外径30_厚度1;氧化Q07 | 1 | EA
380540042-0001 | 轴肩挡圈>Q/LX G 8.8_轴径25_外径35_厚度2;磷化Q17 | 1 | EA
380540052-0001 | 轴肩挡圈>Q/LX G 8.8_轴径10_外径17_厚度1;氧化Q07 | 1 | EA
380540059-0001 | 轴肩挡圈>Q/LX G 8.8_轴径14_外径25_厚度1.2;磷化Q17 | 1 | EA
380550033-0002 | 弹性挡圈>Q/LX G 8.16_B型_d=14_S=1;氧化Q07_进口件 | 1 | EA
380550236-0001 | 弹性挡圈>DIN471_d=10_S=1; | 2 | EA
380560032-0001 | 钢丝挡圈>Q/LX G 8.12_d=22;氧化Q07 | 2 | EA
380570050-0001 | 开口挡圈>DIN6799_d=8_厚度1; | 1 | EA
380600275-0001 | 定位销>LK15_d=8_L=12_材料GCr15; | 1 | EA
380600025-0001 | 定位销>DIN EN ISO 8741_实心销_d=5_L=10; | 2 | EA
380600036-0001 | 定位销>Q/LX G 8.20_实心销_d=4_L=15.8; | 1 | EA
380600039-0001 | 定位销>Q/LX G 8.20_实心销_d=4_L=19.8; | 1 | EA
380600068-0001 | 定位销>LK15_d=8.4_L=14; | 2 | EA
380620018-0001 | 键>Q/LX G 8.21_L=22_B=6_h=9; | 1 | EA
380630049-0001 | 轴承>LK15_TM6205YA1-TN/P63; | 1 | EA
380630051-0001 | 轴承>LK15_TM6303YA1-RS/TN; | 1 | EA
380630052-0001 | 轴承>LK15_TM6303YA1-TN/P63; | 1 | EA
380630053-0001 | 轴承>LK15_TMT6305YA5/P63; | 1 | EA
380630054-0001 | 轴承>LK15_081208; | 1 | EA
380630055-0001 | 轴承>LK15_121610; | 1 | EA
380630062-0002 | 轴承>GB/T 276_6002;高品质 | 1 | EA
380630063-0001 | 轴承>LK15_25×29×13F; | 1 | EA
380630064-0001 | 轴承>LK15_25×29×17; | 1 | EA
380650082-0001 | 油封>LK15_d=25_D=40_b=7_丁腈橡胶NBR_副轴油封; | 1 | EA
380650083-0001 | 油封>LK15_d=12_D=28_b=7_丁腈橡胶NBR_换档轴油封; | 1 | EA
380650084-0001 | 油封>LK15_d=12_D=18_b=4.5_丁腈橡胶NBR_离合器操纵杆油封 | 1 | EA
380650085-0001 | 油封>LK15_d=15_D=24_b=7_丁腈橡胶NBR_平衡轴油封; | 1 | EA
380650086-0001 | 油封>LK15_d=10_D=26_b=7_丁腈橡胶NBR_封水密封圈; | 2 | EA
380760003-0001 | 水管>LK15_内径18.5_外径28_乙丙橡胶_水泵出水管; | 1 | EA
380770080-0001 | 保护套管>LK15_水温传感器保护套; | 1 | EA
380770125-0001 | 保护套管>LK15_通气管接头; | 1 | EA
380770126-0001 | 保护套管>LK15_汽缸头盖废气嘴; | 1 | EA
380770135-0001 | 保护套管>LK15; | 2 | EA
380451387-0001 | 平垫圈>0ZAA_C形垫圈; | 2 | EA
380821557-0001 | 衬套>LK13_外径16_内径14_长14_45钢_发动机安装衬套;LK13专用 | 2 | EA
380840109-0001 | 密封圈>Q/LX G 8.22_D=59.52_d=2.62_氟橡胶; | 1 | EA
380840110-0001 | 密封圈>LK15_水泵盖密封圈_丁腈橡胶; | 1 | EA
380840125-0001 | 密封圈>Q/LX G 8.22_D=17_d=1.5_丙稀酸脂; | 1 | EA
380840296-0001 | 密封圈>LK15_发动机运输用附件; | 2 | EA
7700396-01 | 密封圈>Q/LX G 8.22_D=23.3_d=2.4_氟橡胶; | 1 | EA
380840304-0001 | 密封圈>LK15_离合器盖密封圈_ACM; | 1 | EA
380950070-0001 | 管夹>LK15;电泳黑漆 Q12 | 2 | EA
381000023-0001 | 堵头>见长文本 | 1 | EA
381000044-0001 | 堵头>LK15_排气道堵头; | 1 | EA
381040003-0001 | 六角头凸缘自攻螺钉>LK15_M5_L=16_8.8级_钢_平头; | 2 | EA
381150102-0001 | 压簧>LK15_机油控制阀弹簧A; | 1 | EA
381150103-0001 | 压簧>LK15_机油控制阀弹簧B; | 1 | EA
381160033-0001 | 扭簧>LK15_止动板弹簧; | 1 | EA
381370002-0001 | 弹性销>Q/LX G 8.19_8×24;氧化Q07 | 1 | EA
9908631-00 | 内花型头螺栓>LK08_M5_L=16_8.8级;镀黑锌Q10_预涂胶85 | 3 | EA
381420001-0001 | 内花型头螺栓>LK15_M8_L=20;ZnNiVSi | 1 | EA
381420002-0001 | 内花型头螺栓>LK15_M6_L=20;ZnNiVSi | 3 | EA
381420003-0001 | 内花型头螺栓>LK15_M6_L=45;ZnNiVSi | 11 | EA
381420004-0001 | 内花型头螺栓>LK15_M6_L=75;ZnNiVSi | 3 | EA
381420005-0001 | 内花型头螺栓>LK15_M6_L=30;ZnNiVSi | 3 | EA
381420007-0001 | 内花型头螺栓>LK15_M6_L=85;ZnNiVSi | 3 | EA
380140168-0001 | 六角头法兰面螺栓>24A0_M6_L=10;镀铬Q01 | 1 | EA
110280001-0001 | 轴瓦>LK15_46×50×22.8; | 1 | EA
110280002-0001 | 轴瓦>LK15_带油孔; | 1 | EA
110280003-0001 | 轴瓦>LK15_带槽; | 1 | EA
110280004-0001 | 轴瓦>LK15_带槽及油孔; | 1 | EA
500270521-0001 | 曲轴箱体套件>0ZAA_水冷;3#亚黑H12 | 1 | EA
110040595-0002 | 左曲轴箱体本体>0ZAA_水冷;刻LX_3#亚黑H12 | 1 | EA
110040596-0003 | 左曲轴箱体本体>0ZAA_水冷_毛坯;刻LX_3#亚黑H12 | 1 | EA
110080421-0001 | 右曲轴箱体>0ZAA_水冷;3#亚黑H12 | 1 | EA
381000435-0001 | 堵头>0ZAA_M6_内六角油堵头; | 1 | EA
380600275-0001 | 定位销>LK15_d=8_L=12_材料GCr15; | 2 | EA
120230012-0001 | 气缸头盖>LK15;3#亚黑H12_LK13专用 | 1 | EA
120440016-0001 | 气缸头盖螺栓>0ZAA_M6×47.9;镀达克铬Q19 | 8 | EA
120500004-0001 | 减震垫>LK15_φ7.5×φ19.5×9; | 8 | EA
380840113-0001 | 密封圈>LK15_气缸头盖密封圈,异形截面; | 1 | EA
120020234-0001 | 气缸体>0ZA0_铝合金,无散热片;A组_3#亚黑H12 | 1 | EA
130030014-0001 | 活塞>LK15;A组_LK13专用 | 1 | EA
141320001-0001 | 凸轮轴支架组合>LK15; | 1 | SET
141330002-0002 | 凸轮轴上支架>LK15_毛坯;抛丸Q05 | 1 | EA
141340002-0002 | 凸轮轴下支架>LK15_毛坯;抛丸Q05 | 1 | EA
380600025-0001 | 定位销>DIN EN ISO 8741_实心销_d=5_L=10; | 1 | EA
380600068-0001 | 定位销>LK15_d=8.4_L=14; | 1 | EA
380190526-0001 | 内六角螺钉>GB/T 70.1_M8_L=16_12.9级;镀达克铬Q19 | 6 | EA
193090027-0001 | 起动离合器本体组合>0ZA0_楔块滚柱式; | 1 | SET
380600037-0001 | 定位销>Q/LX G 8.20_实心销_d=4_L=29.8; | 2 | EA
380140047-0004 | 六角头法兰面螺栓>24A0_M5_L=16;镀蓝白锌Q16 | 2 | EA
361090383-0001 | 塑料袋>0ZAA_透明塑料薄膜_长1050_宽950_厚度0.08; | 1 | EA
270790014-0001 | 发动机传感器>0JA0_温度传感器_六角对边19 | 1 | EA
381420006-0001 | 内花型头螺栓>LK15_M6_L=40;ZnNiVSi | 5 | EA
150610001-0001 | 机油控制阀推杆>见长文本 | 1 | EA
160480001-0001 | 冷却泵齿轮>LK15_Z=15_m=1.5_PA66+GF33%; | 1 | EA
380340247-0001 | 六角螺母>0ZAA_M22×1.5;磷化Q17 | 1 | EA
380450133-0001 | 平垫圈>Q/LX G 8.7_内径6_外径10_厚度0.8_铜;氧化Q07 | 1 | EA
380450363-0001 | 平垫圈>LK15_内径6.2_外径10.8_厚度1;阳极氧化 | 8 | EA
380460049-0001 | 弹性垫圈>DIN128-A22-FSt; | 1 | EA
380540052-0001 | 轴肩挡圈>Q/LX G 8.8_轴径10_外径17_厚度1;氧化Q07 | 2 | EA
380600275-0001 | 定位销>LK15_d=8_L=12_材料GCr15; | 4 | EA
380600025-0001 | 定位销>DIN EN ISO 8741_实心销_d=5_L=10; | 2 | EA
380600039-0001 | 定位销>Q/LX G 8.20_实心销_d=4_L=19.8; | 1 | EA
380620003-0001 | 键>Q/LX G 8.21_d=13_L=12.65_B=4_h=5; | 2 | EA
381000023-0001 | 堵头>见长文本 | 1 | EA
381420003-0001 | 内花型头螺栓>LK15_M6_L=45;ZnNiVSi | 8 | EA
381420005-0001 | 内花型头螺栓>LK15_M6_L=30;ZnNiVSi | 10 | EA
381420005-0001 | 内花型头螺栓>LK15_M6_L=30;ZnNiVSi | 5 | EA
381420005-0001 | 内花型头螺栓>LK15_M6_L=30;ZnNiVSi | 13 | EA
380540052-0001 | 轴肩挡圈>Q/LX G 8.8_轴径10_外径17_厚度1;氧化Q07 | 1 | EA
380550033-0002 | 弹性挡圈>Q/LX G 8.16_B型_d=14_S=1;氧化Q07_进口件 | 1 | EA
380820377-0001 | 衬套>LK15_外径30_内径12.1_长32_换档轴塑料衬套; | 1 | EA
381160062-0001 | 扭簧>LK15_换档复位簧; | 1 | EA
381160064-0001 | 扭簧>LK15_换挡挂钩回位簧; | 1 | EA
381150005-0001 | 压簧>24A0_变速鼓弹簧_弹簧钢丝 | 1 | EA
380540084-0001 | 轴肩挡圈>Q/LX G 8.8_轴径46_外径69_厚度1;磷化Q17 |  | EA
380540034-0001 | 轴肩挡圈>Q/LX G 8.8_轴径20_外径41_厚度0.8;磷化Q17 |  | EA
141310001-0001 | 气门调整垫片>LK15;LK13专用 |  | EA
190030086-0001 | 初级主动齿轮>0ZAA_37齿_m=2; | 1 | EA
270020442-0001 | 磁电机转子部件>0ZAA_十八极_UASE电喷状态,带(24-2)齿信号凸台;不 | 1 | SET
270100136-0002 | 磁电机锭子部件>0ZA0_十八极_电喷_12V全直流;导线ACW0219,线长( | 1 | SET
270140011-0002 | 触发器部件>0ZA0;导线ACW0219,线长(100+60),(绿,红)DJ | 1 | SET
381000458-0001 | 堵头>0ZAA_Do=3.8_L=4.5_铝合金/铝_左过渡箱体溢流孔堵头;白坯 | 1 | EA
130090012-0001 | 二环>LK15_磷化; | 1 | EA
130110010-0001 | 油环组合>LK15_氮化; | 1 | EA
150040005-0001 | 油泵盖>LK15; | 1 | EA
380600036-0001 | 定位销>Q/LX G 8.20_实心销_d=4_L=15.8; | 1 | EA
9908631-00 | 内花型头螺栓>LK08_M5_L=16_8.8级;镀黑锌Q10_预涂胶85 | 3 | EA
380630050-0001 | 轴承>LK15_6304YA3-2RS; | 2 | EA
380930067-0001 | 定位线卡>2380_钢板86×10×0.8_固定尾灯线束_外包塑胶管;镀军绿锌Q | 1 | EA
191390366-0001 | 副轴部件>0ZAA; | 1 | EA
380540031-0001 | 轴肩挡圈>Q/LX G 8.8_轴径21_外径30_厚度1;氧化Q07 | 1 | EA
380540032-0001 | 轴肩挡圈>Q/LX G 8.8_轴径17_外径30_厚度1;氧化Q07 | 1 | EA
380550237-0001 | 弹性挡圈>0ZAA_d=25_S=1.2; | 3 | EA
380630069-0001 | 轴承>LK15_21×25×10 TNK; | 1 | EA
380630073-0001 | 轴承>LK15_22×26×13 PA66; | 1 | EA
380630074-0001 | 轴承>LK15_22×26×10 PA66; | 1 | EA

## LR810CT002CKV02RGZ
物料组描述 | 子件物料号 | 子件物料长描述 | 数量
左后盖 | 110520843-0001 | R8100_PA6+45%玻纤;普通皮纹+特殊皮纹 | 1
机油尺 | 110700136-0001 | R8100_PA6_机油箱;含O形圈_黑色 | 1
散热器部件 | 160010134-0001 | R8100_水冷_长375×宽260×高130;2#哑黑H97 | 1
管接头螺栓 | 160090007-0003 | H500_M16×1.5;镀三价彩锌Q09 | 2
冷却水箱 | 160310065-0001 | R8100_PE料;白色 | 1
燃油滤清器 | 170010035-0001 | H500_精滤器_进口Φ8,出口Φ8; | 1
化油器密封垫 | 170430231-0001 | R8100_内孔椭圆50×36.2,孔距74.7,厚0.5_蓝天MT1; | 1
化油器隔热垫 | 170440117-0001 | R8100_孔距74.7,厚6.0_酚醛塑料; | 1
油箱 | 170501392-0006 | R8100_单面镀锌钢板(0.8mm)_沉口锁_国四;亚光灰VG14 | 1
油箱减震胶垫 | 170700165-0001 | 2860_Φ28×Φ10×18.5×槽宽11.5; | 2
油开关部件 | 170980155-0001 | R8100_铝合金+氟橡胶_非分离式_内径φ5;钝化 | 1
机油箱 | 171090022-0001 | R8100_金属;星空黑H1C | 1
机油箱盖板 | 171140002-0001 | R8100;普通皮纹 | 1
油门拉索 | 171210684-0001 | R8100_管长965_露出长度80_350F;外露金属件三价黑锌Q10 | 1
油门拉索 | 171210697-0001 | R8100_管长950_露出长度111_350F;外露金属件三价黑锌Q10 | 1
电子控制器ECU | 172710099-0002 | R8100_UAES,MSE6.0,48pin;欧五_V1_E5,92#汽油及以上_ECU程序识别码00990002 | 1
氧传感器 | 172750024-0001 | 86A0_UASE,0258006974型,线长310;带0258006974字样 | 1
电子燃油泵支架总成 | 172800026-0001 | R8100_燃油压力350kpa,安装地板长114.5,宽63,高149_适用于MA油箱;带"M0000803P、DYB3"标记 | 1
节气门体总成 | 172810060-0001 | R8100_喉口直径Φ43_带IACV(F01RB6D002型怠速控制阀),带传感器(进气温度传感器,进气压力传感器,节气门位置传感器),带燃油蒸发控制接头;打刻TBA3 | 1
喷油器 | 173010020-0001 | LK62_UAES,工作压力350kPa_XV2; | 1
喷油器帽 | 173020011-0001 | R8100_尼龙PA6; | 1
喷油器卡箍 | 173030007-0001 | LK62_UAES,配F01RBOMG19型喷油器; | 1
燃油滤清器胶套 | 173060008-0001 | 286A_三元乙丙橡胶; | 1
燃油滤清器支架 | 173840007-0001 | R8100;电泳+喷塑2#哑黑Q8A | 1
燃油蒸发控制组件 | 173850143-0001 | R8100_含炭罐/倾倒阀/通气管组合/单向阀/管夹;打刻:TG3 YP_进口碳粉 | 1
空滤器 | 180021003-0001 | R8100_容积7.1L_纸质滤芯_出气管孔径Φ56mm;皮纹_带YP KL2字样 | 1
进气管 | 180420823-0001 | R8100_不带二次补气管_包胶_进气口内径Φ48_用于节气阀体; | 1
排气口密封垫 | 180650106-0001 | H500_0.2mm厚不锈钢成型密封垫; | 2
消声器支架 | 180990148-0001 | R8100;2#磨砂黑H87 | 1
消声器排气管后段 | 181170044-0001 | R810C_Basf_φ82*110,300/600目;筒体上打刻"e9 LX R810C"字样_装饰罩、消声器筒体、连接套表面拉丝,不锈钢标件,后端盖1#亚黑H08 | 1
进气口保护盖 | 181770003-0001 | R8100_PP料;黑色_双面喷砂 | 1
排气管防护罩 | 181900019-0001 | R8100_SUS304;外表面拉丝 | 1
排气管焊接组合 | 183350039-0001 | R810C_单层_带氧传感器座_不带触媒;表面拉丝 | 1
变速踏板 | 193700671-0001 | R8100_单臂_冲压件;电泳+喷塑2#哑黑Q8A | 1
链条 | 260010246-0001 | R8100_520UX_116节_油封链条,全封闭式; | 1
链盒 | 260060237-0001 | R8100_半包_塑料;普通皮纹 | 1
起动继电器 | 270810202-0001 | R8100_圆柱形_横插_无保险管_线长170;带二级管 | 1
电器件防护套 | 270870012-0001 | H500_机油压力传感器胶套_三元乙丙橡胶;黑色 | 1
电器件防护套 | 270870014-0001 | R8100_三元乙丙橡胶_5230341-1716; | 2
调压整流器 | 270880163-0001 | H500_18级_开关式_30A; | 1
点火线圈 | 270920473-0001 | R8100_电感式_线长120;带DQ3字样 | 2
蓄电池 | 271060449-0001 | R8100_MG12-BS-C_150×86×130_12V/12Ah_左正,右负_全免维护_含螺栓、螺母;黑色壳体_英文版面 | 1
主电缆 | 271232350-0001 | R8100_联电电喷_650发动机_五档_片式保险_直流全波_灯光常亮_带USB接口_带68KΩ诊断电阻; | 1
左闸把部件 | 271390541-0001 | R8100_尼龙+玻纤_直流_不带风门手柄_线长500; | 1
左手柄部件 | 271510203-0001 | R7100_可调_带离合开关_不带驻车开关_杠杆比4.0_带ABS开关;手柄抛丸Q05,卡座喷塑(黑)Q13 | 1
右闸把部件 | 271590528-0001 | R8100_尼龙+玻纤_直流_纯电起动_线长550_不带灯光开关; | 1
后制动开关 | 271760170-0001 | R8100_组合插头_线长360; | 1
点烟器 | 272270001-0001 | D180; | 1
副电缆 | 272470159-0001 | R8100_赛福ABS转接线; | 1
电器盒 | 272800014-0001 | R8100_PP料;普通皮纹 | 1
电器盒 | 272800019-0001 | 2860_15A片式保险2组,继电器3组(其中K2含10A片式保险),备用片式保险10A/15A各2枚_壳体PP料,安装胶套三元乙丙; | 1
快换接头 | 273610006-0001 | 277K;黑色 | 1
固定卡子 | 277840007-0001 | 355A_覆盖件弹簧卡_BMW编号8542040-000A; | 4
侧光片 | 280010113-0001 | H500_条形两端半圆状;带CCC标识及欧标号IA-E4-02-3713,带KM-206字样_自带粘胶 | 2
后反射器 | 280110132-0001 | H2690_条形两端半圆状;红色,黑色底座_带CCC标识及欧标号IA-E4-02-3713 | 1
闪光器 | 280150095-0001 | R8100_电子式_短路保护_不带蜂鸣_方形_用于LED转向灯;不带缺灯警示 | 1
喇叭 | 280190253-0001 | S6100_圆形Φ76_插片夹角左45°;电泳黑漆Q12_带欧标号Ⅱ E9-001323,打刻DL126K字样 | 1
前照灯 | 280350946-0001 | R8100_异形_LED_带位置灯_带灯带_线长350_白色装饰灯;带3C标识,欧标模刻WCR-DS PL, E9 12.5, 02 16949,前位置灯模刻E9,50R-00 16949_模刻产品型号1711H | 1
前照灯支架 | 280460246-0001 | R8100_上_Q235;电泳+喷塑2#哑黑Q8A | 1
尾灯 | 280580674-0001 | R8100_LED2835和LED5730_不带后转向灯_不带牌照灯_线长120;带3C标识,欧标模刻E9 50R-00 16945_模刻产品型号1711T | 1
后牌照灯 | 280720058-0001 | K2650_LED灯泡,散插;无色透明灯罩_欧标号E9 50R-006620,00 E50 0003,打刻YJD109-4字样 | 1
左转向灯 | 280760674-0001 | R7120_LED灯_梭形_线长250;带3C标识,欧标模刻11 12 E4 50R-002943_模刻产品型号JH-LED8-ZD | 1
左转向灯2 | 280770472-0001 | R8100_LED灯_梭形_线长400;带3C标识,欧标模刻11 12 E4 50R-002943_模刻产品型号JH-LED8-ZD | 1
右转向灯 | 280780661-0001 | R7120_LED灯_梭形_线长250;带3C标识,欧标模刻11 12 E4 50R-002943_模刻产品型号JH-LED8-ZD | 1
右转向灯2 | 280790456-0001 | R8100_LED灯_梭形_线长400;带3C标识,欧标模刻11 12 E4 50R-002943_模刻产品型号JH-LED8-ZD | 1
缓冲胶套 | 280800178-0001 | 2860_三元乙丙橡胶_17×9×6;5230351-0737 | 3
缓冲胶套 | 280800182-0001 | R8100_三元乙丙橡胶_Φ23×Φ10×Φ12×15×2×6; | 2
缓冲胶套 | 280800191-0001 | R8100_三元乙丙橡胶_Φ12×Φ8×8.5+沉孔深5; | 2
仪表组件 | 281371526-0001 | R8100_异形组合仪表_TFT全液晶仪表_6档_带胎压(天线外置),蓝牙,光感模块_10G抗震_线长400;黑色皮纹_打刻SL3 | 1
仪表支架 | 281570184-0001 | R8100_PP料;普通皮纹 | 1
油位传感器 | 281850370-0001 | R8100_机械式_划变电阻_4孔式_线长250;镀彩锌Q09 | 1
速度传感器 | 281920037-0001 | R8100_霍尔元件式_电流型_Φ6.7×18.4_线长1000;赛福 | 2
USB/AUX | 284700017-0001 | R8100_5V×2A; | 1
前轮 | 290020669-0001 | R8100_网轮铝圈_2.5×19_双碟刹_真空胎_轴径φ20_电子式计速器_含胎压传感器;轮毂2#哑黑H97 | 1
轮胎 | 290150832-0001 | R8100_真空胎_110/80 R19_Scorpion Rally Str花纹_速度等级H_高品质; | 1
轮胎 | 290150833-0001 | R8100_真空胎_150/70 R17_Scorpion Rally Str花纹_速度等级V_高品质; | 1
后轮 | 290220649-0001 | R8100_网轮铝圈_4.25×17_碟刹_真空胎_缓冲块_轴径φ20_含胎压传感器;轮毂2#哑黑H97 | 1
后轮缓冲块 | 290310094-0001 | R8100; | 5
缓冲体部件 | 290380262-0001 | R8100_520_47齿_5爪_轴孔Φ20_链轮减重孔为圆形;链轮电泳,链轮座2#哑黑H97 | 1
后制动踏板 | 291120454-0001 | R8100_板材冲压成形_碟刹;电泳+喷塑(2#哑黑)Q8A | 1
前碟刹盘 | 291420197-0001 | R7100_花盘_Φ298×Φ175×4.5_五孔(Φ10×5);纯黑H01 | 2
碟刹盘紧固螺栓 | 291440040-0001 | R7100_内六角_轴位直径10×9/M8×25;镀三价彩锌Q09 | 15
前碟刹上泵 | 291480178-0001 | R7100_活塞直径Φ14; | 1
前碟刹下泵 | 291640173-0001 | R7120_浮动式_2×Φ27_安装座孔距80; | 1
前碟刹下泵2 | 291650020-0001 | R7120_浮动式_2×Φ27_安装座孔距80; | 1
碟刹软管螺栓 | 291800031-0001 | 2720_M10×1.25×22,带进油孔_上泵;三价彩锌Q09 | 3
碟刹软管螺栓 | 291800034-0002 | R7100_M10×1×19;黑色三价锌镍合金 | 2
碟刹软管螺栓 | 291800035-0002 | R7100_M10×1.25×35;三价彩锌Q09 | 1
ABS防抱死装置 | 291820017-0001 | R8100_非铺装路,越野胎;干式_赛福 | 1
后碟刹盘 | 291930052-0001 | R7100_花盘_Φ240×Φ103×5_五孔(Φ10×5);纯黑H01 | 1
后碟刹上泵 | 291980060-0001 | R8100_活塞Φ14; | 1
后碟刹下泵 | 292010051-0001 | R8100_浮动式_1×Φ38; | 1
前碟刹软管组件 | 292230113-0001 | R8100_航空管_下;黑色_软管带V030927字样 | 1
碟刹软管固定支架 | 292270050-0002 | R7100_车架;镀三价彩锌Q09 | 1
ABS连接油管 | 294180009-0001 | R8100_前进_航空管;软管带V030927字样_黑色 | 1
ABS连接油管 | 294180010-0001 | R8100_前出_航空管;软管带V030927字样_黑色 | 1
ABS连接油管 | 294180011-0001 | R8100_后进_航空管;软管带V030927字样_黑色 | 1
ABS连接油管 | 294180012-0001 | R8100_后出_航空管;软管带V030927字样_黑色 | 1
ABS齿圈 | 297710004-0001 | R7100_后_Q235,厚2;三价彩锌Q09 | 1
ABS齿圈 | 297710007-0001 | R8100_前_Q235B;三价彩锌Q09 | 1
发动机前悬挂板 | 300020200-0003 | R8100_LX650;电泳+星空黑H1C_防紫外线 | 1
车架 | 300121271-0003 | R8100_骑式车_LX650_水冷_前后分体_后碟刹_小货架_大油箱状态;电泳+星空黑H1C_防紫外线 | 1
车架尾段 | 300460077-0003 | R8100;电泳+星空黑H1C_防紫外线 | 1
大摇架 | 300590015-0001 | R8100_345钢_无轴承;三价彩锌Q09 | 2
电器件支撑 | 301460135-0001 | R8100_点火器;普通皮纹 | 1
ABS安装支耳 | 308090005-0001 | R8100_Q235 2.0mm板材_右;电泳+喷塑2#哑黑Q8A | 1
方向柱本体 | 310130284-0001 | R8100_三孔位置度210×35_减震孔径55_立管高230;方向柱座喷砂 阳极氧化本色消光_倒置减震状态 | 1
方向锁支架 | 310160034-0001 | R8100_ZL101A;2#磨砂黑H87 | 1
上连板 | 310180212-0001 | R8100_整体手把_三孔位置度210×35_减震孔径54_铝合金;喷砂 阳极氧化本色消光_倒置减震状态 | 1
上连板装饰罩 | 310190009-0001 | R8100_ABS黑料;普通皮纹_带无极标牌 | 1
方向把卡子 | 310200114-0001 | R7120_安装孔距41_6082;喷砂 阳极氧化本色消光 | 1
方向把卡座 | 310210057-0001 | R7100_安装孔距41_铝合金;喷砂 阳极氧化本色消光 | 2
方向柱锁紧螺母 | 310260029-0002 | J33C_M22×1;镀三价彩锌Q09 | 1
方向柱锁紧螺母 | 310260048-0001 | R7100_35钢_M25×1;镀白锌Q08 | 3
止锁垫片 | 310290019-0001 | R7100_Ф25×Ф36×2_Q235;镀蓝白锌Q16 | 1
方向柱防尘盖 | 310310058-0001 | R7100_外径62.5,内径61.5_201不锈钢,厚0.5; | 1
轴承座圈 | 310370068-0001 | R7100_锥形轴承_Φ51×Φ42×13; | 2
轴承挡圈 | 310390064-0001 | R7100_锥形轴承_Φ25×16_GCr15; | 2
前减震器 | 310450702-0001 | R8100_倒置_双碟刹_总长899.5_叉管直径Φ41_前轮轴孔Φ20-M18×1.5_行程179.5_普通;上装饰筒阳极氧化黑色,底筒磨砂闪金黑H1B,叉管端盖阳极氧化本色 | 1
前减震器2 | 310460643-0001 | R8100_倒置_双碟刹_总长899.5_叉管直径Φ41_前轮轴孔Φ28_行程179.5_普通;上装饰筒阳极氧化黑色,底筒磨砂闪金黑H1B,叉管端盖阳极氧化本色 | 1
后减震器 | 310790573-0001 | R8100_单减_摇架式_内置气囊_最大外径83×自由长度322×最大压缩行程61;弹簧2#黑色H98_阻尼器、调节器、下接头三价彩锌Q09 | 1
链条护卡 | 311410203-0001 | R8100_聚氨酯; | 1
链条调节器 | 311430133-0001 | R8100_铝合金+Q235钢板_内嵌式_轮轴孔径20;镀三价彩锌Q09 | 2
调节器挂板 | 311450033-0002 | R7100_右_铝合金;星空黑H1C_防紫外线 | 1
调节器挂板 | 311450034-0002 | R7100_左_铝合金;星空黑H1C_防紫外线 | 1
左主搁脚部件 | 311650158-0001 | R8100_铸铝_普通脚蹬;三元乙丙脚胶_2#磨砂黑H87 | 1
右主搁脚部件 | 311660170-0001 | R8100_铸铝_普通脚蹬;三元乙丙脚胶_2#磨砂黑H87 | 1
侧支架 | 311880347-0001 | R8100_叉头20Cr,主体20#钢_普通_长度280;电泳+喷塑2#哑黑Q8A | 1
主站架 | 311970476-0001 | R8100_Q195_高度300_站架轴孔径φ12_H型;电泳+喷塑2#哑黑Q8A | 1
主站架减震胶垫 | 311990072-0001 | R8100_三元乙丙橡胶_厚8_一孔_槽宽 2.5mm; | 1
弹簧挂板 | 312140083-0001 | R8100_Q235;镀三价彩锌Q09 | 1
左副搁脚部件 | 312150151-0001 | R8100_普通碳钢_橡胶脚蹬;电泳+星空黑H1C_防紫外线 | 1
右副搁脚部件 | 312160158-0001 | R8100_普通碳钢_橡胶脚蹬;电泳+星空黑H1C_防紫外线 | 1
安装座限位板 | 312340012-0001 | R8100;电泳+喷塑2#哑黑Q8A | 1
工具盒 | 312730189-0001 | R8100_PP;普通皮纹 | 1
侧支架熄火开关 | 312940016-0001 | R7100_旋转式_常开_线长550; | 1
手把管 | 320020410-0001 | R8100_整体式_变径管_铝合金;阳极氧化本色 | 1
手把管平衡锤 | 320120044-0002 | 2860_钢;镀三价彩锌Q09 | 2
手把胶 | 320180225-0001 | H500_带装饰头状态_合成橡胶PVC+NBR,硬度60º±5º;黑色 | 1
加油器 | 320190237-0001 | H500_带装饰头状态_胶套合成橡胶PVC+NBR,硬度60º±5º;黑色 | 1
装饰头 | 320220095-0002 | R7100_Q235B;电泳+2#哑黑H97 | 2
离合拉索 | 320240533-0001 | R8100_管长1020_露长93;外露金属件铝合金本色 | 1
主座垫 | 330020078-0001 | R8100_低座版_车缝_黑塑底板_高弹皮革_高回弹泡沫;防水膜状态 | 1
副座垫 | 330030080-0001 | R8100_黑塑底板_高弹皮革;防水膜状态 | 1
座垫锁支架 | 330230028-0001 | R8100;镀三价彩锌Q09 | 1
座垫拉索 | 330250167-0001 | R7100_管长285_露长37; | 1
尾箱架 | 331320002-0001 | R8100_不锈钢; | 1
左边箱支架 | 331330027-0001 | R8100_不锈钢; | 1
右边箱支架 | 331340026-0001 | R8100_不锈钢; | 1
保险杠主体 | 331420130-0001 | R8100; | 1
保险杠主体2 | 331430099-0001 | R8100; | 1
座垫锁垫片 | 331990011-0001 | R7100_不锈钢201; | 1
边箱托架连接件 | 336370004-0001 | R8100_不锈钢_后; | 1
油箱左装饰罩 | 340020083-0008 | R8100_ABS料;炫动红VRJ1_内喷 | 1
油箱右装饰罩 | 340030078-0008 | R8100_ABS料;炫动红VRJ1_内喷 | 1
油箱装饰罩支架 | 340040057-0001 | R8100_Q235;电泳+喷塑2#哑黑Q8A | 1
油箱装饰罩支架2 | 340050025-0001 | R8100_Q235;电泳+喷塑2#哑黑Q8A | 1
油箱护板 | 340060070-0010 | R8100_ABS料;钛银灰VG4J_0Q3_带DS VOGE字样_外贴_内喷 | 1
油箱护板2 | 340070058-0010 | R8100_ABS料;钛银灰VG4J_0Q3_带DS VOGE字样_外贴_内喷 | 1
前挡泥板前段 | 340340132-0003 | R8100_ABS料_中置;亚光灰VG14_0Q3_外贴_内喷 | 1
前挡泥板后段 | 340350110-0001 | R8100_PA6+45%玻纤_中置;普通皮纹 | 1
后挡泥板支架 | 340570219-0001 | R8100_Q195;电泳+喷塑2#哑黑Q8A | 1
后挡泥板内板 | 340670218-0001 | R8100_PP料;普通皮纹 | 1
后挡泥板后板 | 340680291-0001 | R8100_PP料;普通皮纹 | 1
左侧盖 | 340750713-0006 | R8100_ABS黑料;普通皮纹+特殊皮纹_0Q3_带650DS VOGE字样_外贴 | 1
右侧盖 | 340870751-0006 | R8100_ABS黑料;普通皮纹+特殊皮纹_0Q3_带650DS VOGE字样_外贴 | 1
前减震装饰罩 | 341310015-0001 | R8100_ABS黑料;普通皮纹 | 1
前减震装饰罩2 | 341320010-0001 | R8100_ABS黑料;普通皮纹 | 1
挡风玻璃 | 341340074-0001 | R8100_PC料; | 1
挡风玻璃支耳 | 341360006-0001 | R8100; | 1
挡风玻璃胶套 | 341380003-0001 | R8100_三元乙丙; | 1
挡风玻璃压板 | 341400005-0001 | R8100;普通皮纹 | 2
导流罩左护板 | 341450039-0002 | R8100_ABS料;亚光灰VG14_内喷 | 1
导流罩右护板 | 341460039-0002 | R8100_ABS料;亚光灰VG14_内喷 | 1
导流罩风板 | 341470136-0001 | R8100_PP料;普通皮纹+特殊皮纹 | 1
仪表装饰罩 | 341690038-0001 | R8100_PP料;贴73×6×2泡沫垫块_普通皮纹+特殊皮纹 | 1
左导风板 | 341780014-0001 | R8100_PP料;普通皮纹+特殊皮纹 | 1
右导风板 | 341830013-0001 | R8100_PP料;普通皮纹+特殊皮纹 | 1
下导流罩 | 341870107-0001 | R8100_铝合金;阳极氧化黑色 | 1
下导流罩支架 | 341900074-0001 | R8100_下_Q235;电泳+喷塑2#哑黑Q8A | 1
发动机护罩 | 341920044-0001 | R8100_PP料;普通皮纹 | 1
车体腹板 | 342160128-0001 | R8100_PP料;普通皮纹 | 1
尾罩 | 342350452-0006 | R8100_ABS料;亚光灰VG14_0QK_带650DSX字样_外贴_内喷 | 1
尾罩2 | 342360270-0006 | R8100_ABS料;亚光灰VG14_0QK_带650DSX字样_外贴_内喷 | 1
尾盖 | 342390281-0002 | R8100_ABS料;贴30×20×10泡沫垫块_亚光灰VG14_内喷 | 1
尾罩连接块 | 342400131-0001 | R8100_PP料;普通皮纹 | 1
尾罩连接块2 | 342410006-0001 | R8100_PP料;普通皮纹 | 1
车架装饰盖 | 342520018-0001 | R8100_PP料_中;普通皮纹 | 2
车架装饰盖 | 342520019-0001 | R8100_PP料_后;普通皮纹 | 2
前面板支架连接件 | 342760019-0001 | R8100_上;电泳+喷塑2#哑黑Q8A | 1
油箱前装饰罩 | 342920009-0001 | R8100_PP料;普通皮纹 | 1
后挡泥板安装件 | 343450020-0001 | R8100_Q235;电泳+喷塑2#哑黑Q8A | 1
发动机装饰盖支架 | 343730002-0001 | R8100;电泳+喷塑2#哑黑Q8A | 1
油箱护板左装饰罩 | 344230007-0001 | R8100_PP料;普通皮纹+特殊皮纹 | 1
油箱护板右装饰罩 | 344250007-0001 | R8100_PP料;普通皮纹+特殊皮纹 | 1
前叉泥板 | 348540002-0014 | R8100_ABS料;炫动红VRJ1_内喷 | 1
挡风玻璃调节旋钮 | 349070001-0001 | R8100;普通皮纹 | 1
前上挡泥板 | 349080001-0001 | R8100_PP料;普通皮纹 | 1
左边箱 | 350320031-0001 | R8100;含附件,不含锁芯 | 1
右边箱 | 350350031-0001 | R8100;含附件,不含锁芯 | 1
尾箱 | 350480119-0001 | R8100;含附件,不含锁芯 | 1
工具附件 | 360010110-0001 | R7100_6件套,含工具袋\两用起子\起子手柄\12-14呆扳手\5#内六角扳手\6#内六角扳手;带无极商标及VOGE字样 | 1
说明书 | 360132932-0001 | R8100_出口_英文版面_LX650-2A内容:排量652ml,功率37kw_封面157g铜版纸彩印覆哑光膜,内页105g铜版纸黑白印刷_185×128;无极出口封面_封面型号650DS_联合电子电喷 | 1
合格证 | 360170035-0001 | 欧标_157g铜版纸,290×210_双面印刷; | 1
左后视镜 | 360500371-0007 | 2770_PP料,棱形镜_M10_螺母长16;欧标号E9-001259,带H500 A084956字样_镜壳黑坯_镜杆喷塑2#哑黑Q8A_防紫外线_镜片崁胶条 | 1
右后视镜 | 360530373-0009 | 2770_PP料,棱形镜_M10_螺母长16;欧标号E9-001259,带H500 A084956字样_镜壳黑坯_镜杆喷塑2#哑黑Q8A_防紫外线_镜片崁胶条 | 1
冷却液 | 361130004-0001 | 2860_GLYSANTIN,G40; | 1.6
警示标贴 | 370310033-0001 | B110_英文_油箱警告_贴油箱;红色 | 1
提醒标贴 | 370320138-0001 | B110_英文_提示加油标记;贴于发动机 | 1
提醒标贴 | 370320645-0001 | J330_英文_提示链条调节;贴于链盒_灰底黑字 | 1
提醒标贴 | 370320651-0001 | J33B_英文_发动机换档图标贴_国际五档;贴于发动机 | 1
提醒标贴 | 370326120-0001 | 燃油相溶性标贴,带E5字样_15×15;白底黑字 | 1
字样标牌 | 370381217-0001 | 欧五辨识标牌,带EURO V字样_水晶胶_45×8.5;黑底白字 | 1
六角头轴肩螺栓 | 380020185-0001 | R7100_带台阶_M10_L=35_Φ12×17_8.8级_钢_侧支架螺栓;镀三价彩锌Q09 | 1
六角头轴肩螺栓 | 380020188-0001 | R8100_带台阶_M10_L=27_Φ12×8.5_8.8级_钢_主站架螺栓;镀三价彩锌Q09 | 2
六角头轴肩螺栓 | 380020201-0001 | R8100_带台阶_M8_L=32_Φ10×21.5_8.8级_钢_油箱后支撑螺栓;镀三价彩锌Q09 | 2
六角头法兰面螺栓 | 380140013-0013 | GB/T 5789_M6_L=16;镀三价彩锌Q09 | 7
六角头法兰面螺栓 | 380140040-0012 | GB/T 16674.1_M8_L=16;镀三价彩锌Q09 | 3
六角头法兰面螺栓 | 380140043-0005 | GB/T 16674.2_M10×1.25_L=45;镀三价彩锌Q09 | 1
六角头法兰面螺栓 | 380140052-0009 | GB/T 16674.1_M6_L=40;镀三价彩锌Q09 | 1
六角头法兰面螺栓 | 380140054-0011 | GB/T 5789_M6_L=30;镀三价彩锌Q09 | 4
六角头法兰面螺栓 | 380140067-0013 | GB/T 5789_M6_L=12;镀三价彩锌Q09 | 14
六角头法兰面螺栓 | 380140070-0009 | GB/T 5789_M8_L=20;镀三价彩锌Q09 | 4
六角头法兰面螺栓 | 380140071-0006 | GB/T 5789_M8_L=40;镀三价彩锌Q09 | 2
六角头法兰面螺栓 | 380140077-0012 | GB/T 5789_M6_L=20;镀三价彩锌Q09 | 11
六角头法兰面螺栓 | 380140103-0015 | GB/T 5789_M6_L=25;镀三价彩锌Q09 | 2
六角头法兰面螺栓 | 380140536-0004 | GB/T 5789_M8_L=35_10.9级;镀三价彩锌Q09 | 5
六角头法兰面螺栓 | 380140762-0001 | GB/T 5789_M8_L=45_10.9级;镀三价彩锌Q09 | 2
六角头法兰面螺栓 | 380140763-0001 | GB/T 16674.2_M10×1.25_L=30_10.9级;镀三价彩锌Q09 | 4
内六角螺钉 | 380190005-0013 | GB/T 70.1_M6_L=16;镀三价彩锌Q09 | 2
内六角螺钉 | 380190009-0010 | GB/T 70.1_M8_L=30;镀三价彩锌Q09 | 6
内六角螺钉 | 380190011-0011 | GB/T 70.1_M8_L=25;镀三价彩锌Q09 | 7
内六角螺钉 | 380190022-0005 | GB/T 70.1_M8_L=65;镀三价彩锌Q09 | 1
内六角螺钉 | 380190030-0009 | GB/T 70.1_M8_L=35;镀三价彩锌Q09 | 9
内六角螺钉 | 380190037-0007 | GB/T 70.1_M5_L=12;镀三价彩锌Q09 | 4
内六角螺钉 | 380190043-0013 | GB/T 70.1_M6_L=12;镀三价彩锌Q09 | 1
内六角螺钉 | 380190050-0006 | GB/T 70.1_M6_L=30;镀三价彩锌Q09 | 3
内六角螺钉 | 380190071-0007 | GB/T 70.1_M6_L=35;镀三价彩锌Q09 | 4
内六角螺钉 | 380190137-0002 | Q/LX G16_TC2_M6_L=35;镀三价彩锌Q09 | 1
内六角螺钉 | 380190185-0001 | GB/T 70.1_M8_L=25_不锈钢; | 4
内六角螺钉 | 380190187-0001 | GB/T 70.1_M8_L=35_不锈钢; | 3
内六角螺钉 | 380190188-0001 | GB/T 70.1_M8_L=40_不锈钢; | 4
内六角螺钉 | 380190215-0004 | Q/LX G16_盘头_M5_L=15_6.8级;镀三价彩锌Q09 | 8
内六角螺钉 | 380190477-0003 | R6130_盘头Φ14_M6_L=12_6.8级_钢_覆盖件;镀三价彩锌Q09 | 28
内六角螺钉 | 380190478-0003 | R6130_盘头Φ14_M6_L=16_6.8级_钢_覆盖件;镀三价彩锌Q09 | 13
内六角螺钉 | 380190480-0003 | R6130_盘头Φ14_M6_L=25_6.8级_钢_覆盖件;镀三价彩锌Q09 | 2
内六角螺钉 | 380190500-0001 | R7100_盘头Φ14_M6_L=12_6.8级_不锈钢_覆盖件; | 7
内六角螺钉 | 380190501-0001 | R7100_盘头Φ14_M6_L=16_6.8级_不锈钢_覆盖件; | 17
内六角螺钉 | 380190503-0001 | R7100_盘头Φ14_M6_L=25_6.8级_不锈钢_覆盖件; | 4
内六角螺钉 | 380190509-0001 | GB/T 70.1_M10×1.5_L=65;镀三价彩锌Q09 | 2
十字槽盘头自攻螺钉 | 380310006-0011 | GB/T 845_ST 4.2_L=16;镀三价彩锌Q09 | 4
十字槽盘头自攻螺钉 | 380310007-0007 | GB/T 845_ST 4.2_L=12;镀三价彩锌Q09 | 49
盖形螺母 | 380330031-0003 | J230_带盘_M8_H=25;镀三价彩锌Q09 | 2
六角螺母 | 380340011-0013 | GB/T 6170_M6;镀三价彩锌Q09 | 4
六角法兰面螺母 | 380370001-0005 | GB/T 6177.1_M5_8级;镀三价彩锌Q09 | 10
六角法兰面螺母 | 380370003-0014 | GB/T 6177.1_M6_8级;镀三价彩锌Q09 | 13
非金属六角法兰锁紧螺母 | 380380003-0003 | H500_M20×1.5;镀三价彩锌Q09 | 1
全金属六角法兰锁紧螺母 | 380400001-0009 | GB/T 6187.2_M10×1.25;镀三价彩锌Q09 | 6
全金属六角法兰锁紧螺母 | 380400002-0008 | GB/T 6187.2_M12×1.25;镀三价彩锌Q09 | 6
全金属六角法兰锁紧螺母 | 380400007-0008 | GB/T 6187.1_M8;镀三价彩锌Q09 | 8
全金属六角法兰锁紧螺母 | 380400016-0007 | GB/T 6187.2_M14×1.5;镀三价彩锌Q09 | 1
卡子螺母 | 380420062-0001 | R7100_M6_长17.5,宽15_65Mn;镀三价彩锌Q09 | 31
卡子螺母 | 380420065-0001 | R8100_M5_长17,宽11_ST14;镀三价彩锌Q09 | 8
平垫圈 | 380450001-0008 | GB/T 97.1_内径12;镀三价彩锌Q09 | 1
平垫圈 | 380450003-0012 | GB/T 97.1_内径8;镀三价彩锌Q09 | 4
平垫圈 | 380450005-0007 | GB/T 96.1_内径10;镀三价彩锌Q09 | 3
平垫圈 | 380450006-0011 | GB/T 97.1_内径10;镀三价彩锌Q09 | 6
平垫圈 | 380450007-0014 | GB/T 96.1_内径6;镀三价彩锌Q09 | 11
平垫圈 | 380450197-0004 | GB/T 96.1_内径4;镀三价彩锌Q09 | 8
平垫圈 | 380450225-0001 | GB/T 97.1_内径6_不锈钢; | 2
平垫圈 | 380450298-0001 | Q/LX G 8.7_内径10_外径15_厚度1_铜;氧化Q07 | 15
平垫圈 | 380450968-0001 | H500_内径25.8_外径50_厚度0.5_不锈钢; | 1
平垫圈 | 380451001-0001 | H500_内径16_外径22_厚度1.5_铜; | 4
平垫圈 | 380451237-0001 | R7100_内径25.5_外径38_厚3_方向柱;镀三价彩锌Q09 | 1
平垫圈 | 380451294-0001 | R8100_不锈钢_内径9_外径18_厚1_挡风玻璃; | 4
弹性垫圈 | 380460002-0010 | GB/T 93_d=10;镀三价彩锌Q09 | 6
弹性垫圈 | 380460003-0013 | GB/T 93_d=6;镀三价彩锌Q09 | 4
弹性垫圈 | 380460014-0008 | GB/T 93_d=12;镀三价彩锌Q09 | 1
翻边垫圈 | 380470078-0002 | J530_Φ18×Φ12.5×Φ8.5×10;镀三价彩锌Q09 | 2
翻边垫圈 | 380470084-0002 | H500_Φ35×Φ10.5×4_Q235,1.5mm板材;上连板卡座连接电泳+喷塑2#哑黑Q8A | 2
波形垫圈 | 380510031-0001 | R8100_不锈钢; | 4
铆钉 | 380580118-0001 | GB/T 12618_d=3_L=14; | 2
开口销 | 380590006-0007 | GB/T 91_d=3.2_L=25;镀三价彩锌Q09 | 1
开口销 | 380590068-0001 | R7100;镀三价彩锌Q09 | 2
销轴 | 380610285-0003 | H500_d=8_L=20;镀三价彩锌Q09 | 1
销轴 | 380610417-0001 | R8100_带孔_Q235_d=8_L=59.5_油箱用;镀三价彩锌Q09 | 1
油封 | 380650621-0001 | H500_d=41_D=53_b=3_方向柱用; | 1
通气管 | 380741365-0001 | R8100_Φ7×Φ13×(38+118+190+196+27)_丙烯酸脂_溢流管; | 1
通气管 | 380741369-0001 | R7100_Φ7×Φ11×(800+30)_NBR/PVC/CSM_溢流管;一端带φ10.5管夹 | 1
油管 | 380750630-0001 | H500_内径9_外径12_长32_钢管+35#钢_发动机进油管;镀军绿锌Q11 | 1
油管 | 380751051-0001 | R8100_内径7,外径14,长64+140+38_氟橡胶+编网+ECO; | 1
油管 | 380751052-0001 | R8100_内径7,外径14,长35+25+117+37_氟橡胶+编网+ECO; | 1
油管 | 380751053-0001 | R8100_内径6,外径10,长(28+143+23)+内径7,外径11,长40_NBR+PVC/CSM,丁腈复合管;两端自带钢片管夹 | 1
油管 | 380751054-0001 | R8100_内径10,外径17,长113+56_丙烯酸酯(ACM); | 1
油管 | 380751055-0001 | R8100_内径10,外径17,长34+67+37_丙烯酸酯(ACM); | 1
油管 | 380751077-0001 | R8100_内径7,外径13,长207+内径9,外径15,长57_丙烯酸酯(ACM);两端自带钢片管夹 | 1
油管 | 380751078-0001 | R8100_内径9,外径15,长165_丙烯酸酯(ACM); | 1
油管 | 380751109-0001 | R8100_内径9.5,外径12,长50+58+136+52_钢管(10#钢);电泳黑漆Q12 | 1
水管 | 380760404-0001 | R8100_内径20,外径28,长54+72+220+118+40_三元乙丙橡胶(EPDM)+聚酯乙烯_进水管; | 1
水管 | 380760405-0001 | R8100_内径20,外径28,长97+121_三元乙丙橡胶(EPDM)+聚酯乙烯_出水管; | 1
水管 | 380760406-0001 | R8100_内径16,外径24,长124+80_三元乙丙橡胶(EPDM)+聚酯乙烯_加水管; | 1
水管 | 380760407-0001 | R8100_内径6,外径10,长40+340+25_三元乙丙橡胶(EPDM)_补水管;两端自带钢丝管夹 | 1
水管 | 380760408-0001 | R8100_内径6,外径10,长30+800_三元乙丙橡胶(EPDM)_溢流管; | 1
圆螺母 | 380810096-0001 | R8100;镀三价彩锌Q09 | 2
衬套 | 380820512-0004 | 1730_翻边Φ9(Φ18×1.5)_内径6_长10;镀三价彩锌Q09 | 15
衬套 | 380821669-0002 | J920_翻边Φ9(Φ18×2)_内径6.5_长7_挡泥板用;镀三价彩锌Q09 | 2
衬套 | 380822710-0003 | 2720_外径翻边Φ8.5(Φ17×1.5)_内径6.5_长11_Q235;镀三价彩锌Q09 | 3
衬套 | 380822734-0003 | H500_外径台阶(Φ38×4)×Φ32_内径20_长17.5_45钢;镀三价彩锌Q09 | 1
衬套 | 380822735-0003 | H500_外径30_内径20_长13_45钢;镀三价彩锌Q09 | 1
衬套 | 380822762-0002 | H500_外径16_内径10_长40_Q235;镀三价彩锌Q09 | 2
衬套 | 380823804-0001 | R7100_外径28(台阶Ф38×4)_内径20_长19_45钢;镀三价彩锌Q09 | 1
衬套 | 380823809-0001 | R8100_外径18_内径8_长48_Q235;镀三价彩锌Q09 | 1
衬套 | 380823810-0001 | R8100_外径18_内径8_长20_Q235;镀三价彩锌Q09 | 4
衬套 | 380823823-0001 | R8100_外径24_内径14_长5_Q235;镀三价彩锌Q09 | 1
衬套 | 380823825-0001 | R8100_外径24_内径10.5_长10_Q235;镀三价彩锌Q09 | 1
衬套 | 380823877-0001 | R8100_外径9(台阶Ф20×2)_内径6.2_长22_Q235;镀三价彩锌Q09 | 2
密封圈 | 380841199-0001 | R8100_O型圈_D=50_外径54_d=2.0_硅橡胶_碳罐用; | 2
密封圈 | 380841222-0001 | R7120_O型圈_D=23.6_d=2.65_丁腈橡胶_方向柱用; | 1
轴 | 380870739-0003 | H500_内六角头_大径20/M18×1.5_长191_40Cr_头部Φ28×56;镀三价彩锌Q09_前轮轴 | 1
轴 | 380870985-0001 | R7100_大径20_长324;后轮轴_镀三价彩锌Q09 | 1
轴 | 380871007-0001 | R7100_内六角圆柱头_大径12_长50;镀三价彩锌Q09 | 1
轴 | 380871008-0001 | R7100_内六角圆柱头_大径12_长60;镀三价彩锌Q09 | 1
轴 | 380871011-0001 | R7100_带法兰盘_大径12_长65;镀三价彩锌Q09 | 3
轴 | 380871016-0001 | R8100_带法兰盘_大径10_长90;镀三价彩锌Q09 | 1
轴 | 380871018-0001 | R8100_带法兰盘_大径10_长106;镀三价彩锌Q09 | 1
轴 | 380871020-0001 | R8100_带法兰盘_大径14_长290;镀三价彩锌Q09 | 1
轴 | 380871060-0001 | R8100_带法兰盘_大径10_长120;镀三价彩锌Q09 | 1
轴 | 380871061-0001 | R8100_带法兰盘_大径10_长35;镀三价彩锌Q09 | 1
轴 | 380871062-0001 | R8100_带法兰盘_大径10_长50;镀三价彩锌Q09 | 1
轴 | 380871064-0001 | R8100_带法兰盘_大径12_长170;镀三价彩锌Q09 | 1
T字型胶圈 | 380880072-0001 | H500_Φ30×5+Φ22×19+Φ16×24_手把卡座减震胶圈_三元乙丙胶;黑色 | 4
T字型胶圈 | 380880089-0001 | R7100_Φ8×24+Φ24×4+Φ19×20_三元乙丙橡胶;黑色(5230341-1627) | 2
T字型胶圈 | 380880090-0001 | R8100_Φ17.5×2+Φ13.5×6.5+Φ9×10.5+Φ20×2_三元乙丙橡胶; | 3
T字型胶圈 | 380880095-0001 | R8100_Φ18×3+Φ12×5+Φ9×8_三元乙丙橡胶; | 4
工字型胶圈 | 380890173-0001 | L030_Φ16.5×2.5+Φ10.5×3+Φ16.5×2.5+Φ8.5×8_三元乙丙_XH100805; | 14
工字型胶圈 | 380890174-0001 | L040_Φ18×3+Φ12×2+Φ18×3+Φ8×8_三元乙丙_用于仪表支架_XH101903; | 7
工字型胶圈 | 380890273-0001 | 1740_Φ22×Φ12×17_三元乙丙_XH960057; | 1
工字型胶圈 | 380890370-0001 | R8100_Φ22×2.5+Φ13×2+Φ22×2.5+Φ8×7_三元乙丙橡胶; | 10
箍带 | 380900089-0002 | D060_L=250_B=5_尼龙_固定电缆用;黑色 | 20
箍带 | 380900131-0001 | 1920_L=58_XJ 2A_固定闸把线束_522000-0032;黑色 | 2
箍带 | 380900283-0001 | R7100_L=200,B=25_三元乙丙橡胶;5230351-1680-0 | 1
箍带 | 380900288-0001 | R8100_Φ3×20×43_三元乙丙橡胶; | 2
橡胶平垫 | 380920127-0001 | J090_内径9_外径20_厚度2_三元乙丙胶_XH100814; | 1
定位线卡 | 380930110-0001 | 3500_固定主电缆_30001-H00052-0000;黑色 | 3
线夹 | 380940819-0001 | R8100_异形_Φ2钢丝_传感器线下;镀三价彩锌Q09 | 1
线夹 | 380940820-0001 | R8100_异形_Φ3钢丝_油门拉索;镀三价彩锌Q09 | 1
线夹 | 380940837-0001 | R8100_异形_Φ3钢丝_离合拉索;电泳黑漆Q12 | 1
管夹 | 380950352-0001 | H500_单耳无级PG167 15.7-706R,不锈钢; | 3
管夹 | 380950353-0001 | H500_单耳无级PG167 19.8-706R,不锈钢; | 2
管夹 | 380950407-0001 | H500_单耳无级PG167 25.6-706R,不锈钢; | 2
管夹 | 380950456-0001 | R7100_Φ29_钢板夹;喷砂Q06 | 4
管夹 | 380950457-0001 | R613C_Φ7-Φ7_尼龙夹; | 1
管夹 | 380950461-0001 | R7100_Φ10.5_尼龙夹;黑色 | 1
管夹 | 380950462-0001 | R7100_Φ10.5×11_尼龙夹;黑色 | 1
管夹 | 380950467-0001 | E3100_Φ6.5-Φ4.5_尼龙夹;黑色 | 4
卡箍组合 | 380960178-0001 | H500_蜗轮蜗杆PG126 WD9 8-12 C7 W2,头部六方8mm_不锈钢; | 2
卡箍组合 | 380960179-0001 | H500_蜗轮蜗杆PG126 WD9 10-16 C7 W2,头部六方8mm_不锈钢; | 2
卡箍组合 | 380960288-0001 | R8100_板厚0.8×板宽9×工作直径Φ50-Φ70_不锈钢; | 1
堵头 | 381000402-0001 | R8100_Do=11_L=25_三元乙丙_后挡泥板; | 2
螺纹套 | 381110321-0001 | R8100_Q235_M24×27+台阶Φ21×33,内孔径Φ10;镀三价彩锌Q09 | 2
缓冲胶钉 | 381130024-0001 | R8100_安装孔Φ8,总长12.5_三元乙丙橡胶_挡风板玻璃; | 1
缓冲胶钉 | 381130025-0001 | 2860_头部Φ10,长16_三元乙丙橡胶_牌照缓冲胶;5230341-105502 | 1
缓冲胶钉 | 381130027-0001 | R7100_安装孔6.5,总长10_三元乙丙橡胶_仪表支架;5230341-300312 | 6
缓冲胶钉 | 381130029-0001 | R8100_Φ10×3+Φ5.5×3+Φ5_三元乙丙橡胶_后挡泥板支架; | 1
拉簧 | 381140655-0001 | R8100_侧支架_双簧_外Φ2.5×Φ13×134,内Φ1.5×Φ7.5×134;镀三价彩锌Q09 | 1
拉簧 | 381140656-0001 | R8100_主站架_双簧_外Φ3×Φ21×100,内Φ3×Φ13×100;镀三价彩锌Q09 | 1
扭簧 | 381160284-0001 | R8100_Φ3×Φ32×35;镀三价彩锌Q09 | 1
橡胶护套 | 381530024-0001 | H500_φ19×φ14×40_三元乙丙;黑色 | 1
全车锁 | 500321072-0001 | R8100_含右出线点火开关锁,国二油箱锁高22,座垫锁(5锁片),锁止结构,边尾箱锁芯,内齿钥匙;异形手柄_内齿8齿_橡胶耐乙醇汽油 | 1
平叉部件组合 | 500790032-0001 | R8100_含滚针轴承,深沟球轴承,油封,平叉焊接组合,衬套;电泳+星空黑H1C | 1
小摇架组合 | 500820006-0002 | R7100_含摇架,滚针轴承,油封;摇架主体电泳+喷塑2#哑黑Q8A | 1
润滑油 | 680020068-0001 | 壳牌机油SL10W-40; | 2.1
制动液 | 680630003-0001 | GB 12981_HZY4_DOT4_长城; | 0.1
虚拟件 | 9XNJZ040-0001 | 整车包装>LX650~2A包装1_出口无极版面 | 1
LK系列 | F2205T0007-0H12000 | LX650发动机(电起动，水冷，电喷)>VOGE-国五-18全直-M8外露25-进口缸体-亚黑缸盖-197mm-NGK DR8EB-磁电机组件270010391带22齿信号凸台&机油精滤器盖（LK15)>3#亚黑H12 | 1

## LR810CT002CKV03BGZ
子件物料号 | 物料组描述 | 子件物料长描述 | 数量
110520843-0001 | 左后盖 | R8100_PA6+45%玻纤;普通皮纹+特殊皮纹 | 1
110700136-0001 | 机油尺 | R8100_PA6_机油箱;含O形圈_黑色 | 1
160010134-0001 | 散热器部件 | R8100_水冷_长375×宽260×高130;2#哑黑H97 | 1
160090007-0003 | 管接头螺栓 | H500_M16×1.5;镀三价彩锌Q09 | 2
160310065-0001 | 冷却水箱 | R8100_PE料;白色 | 1
170010035-0001 | 燃油滤清器 | H500_精滤器_进口Φ8,出口Φ8; | 1
170430231-0001 | 化油器密封垫 | R8100_内孔椭圆50×36.2,孔距74.7,厚0.5_蓝天MT1; | 1
170440117-0001 | 化油器隔热垫 | R8100_孔距74.7,厚6.0_酚醛塑料; | 1
170501392-0006 | 油箱 | R8100_单面镀锌钢板(0.8mm)_沉口锁_国四;亚光灰VG14 | 1
170700165-0001 | 油箱减震胶垫 | 2860_Φ28×Φ10×18.5×槽宽11.5; | 2
170980155-0001 | 油开关部件 | R8100_铝合金+氟橡胶_非分离式_内径φ5;钝化 | 1
171090022-0001 | 机油箱 | R8100_金属;星空黑H1C | 1
171140002-0001 | 机油箱盖板 | R8100;普通皮纹 | 1
171210684-0001 | 油门拉索 | R8100_管长965_露出长度80_350F;外露金属件三价黑锌Q10 | 1
171210697-0001 | 油门拉索 | R8100_管长950_露出长度111_350F;外露金属件三价黑锌Q10 | 1
172710099-0002 | 电子控制器ECU | R8100_UAES,MSE6.0,48pin;欧五_V1_E5,92#汽油及以上_ECU程序识别码00990002 | 1
172750024-0001 | 氧传感器 | 86A0_UASE,0258006974型,线长310;带0258006974字样 | 1
172800026-0001 | 电子燃油泵支架总成 | R8100_燃油压力350kpa,安装地板长114.5,宽63,高149_适用于MA油箱;带"M0000803P、DYB3"标记 | 1
172810060-0001 | 节气门体总成 | R8100_喉口直径Φ43_带IACV(F01RB6D002型怠速控制阀),带传感器(进气温度传感器,进气压力传感器,节气门位置传感器),带燃油蒸发控制接头;打刻TBA3 | 1
173010020-0001 | 喷油器 | LK62_UAES,工作压力350kPa_XV2; | 1
173020011-0001 | 喷油器帽 | R8100_尼龙PA6; | 1
173030007-0001 | 喷油器卡箍 | LK62_UAES,配F01RBOMG19型喷油器; | 1
173060008-0001 | 燃油滤清器胶套 | 286A_三元乙丙橡胶; | 1
173840007-0001 | 燃油滤清器支架 | R8100;电泳+喷塑2#哑黑Q8A | 1
173850143-0001 | 燃油蒸发控制组件 | R8100_含炭罐/倾倒阀/通气管组合/单向阀/管夹;打刻:TG3 YP_进口碳粉 | 1
180021003-0001 | 空滤器 | R8100_容积7.1L_纸质滤芯_出气管孔径Φ56mm;皮纹_带YP KL2字样 | 1
180420823-0001 | 进气管 | R8100_不带二次补气管_包胶_进气口内径Φ48_用于节气阀体; | 1
180650106-0001 | 排气口密封垫 | H500_0.2mm厚不锈钢成型密封垫; | 2
180990148-0001 | 消声器支架 | R8100;2#磨砂黑H87 | 1
181170044-0001 | 消声器排气管后段 | R810C_Basf_φ82*110,300/600目;筒体上打刻"e9 LX R810C"字样_装饰罩、消声器筒体、连接套表面拉丝,不锈钢标件,后端盖1#亚黑H08 | 1
181770003-0001 | 进气口保护盖 | R8100_PP料;黑色_双面喷砂 | 1
181900019-0001 | 排气管防护罩 | R8100_SUS304;外表面拉丝 | 1
183350039-0001 | 排气管焊接组合 | R810C_单层_带氧传感器座_不带触媒;表面拉丝 | 1
193700671-0001 | 变速踏板 | R8100_单臂_冲压件;电泳+喷塑2#哑黑Q8A | 1
260010246-0001 | 链条 | R8100_520UX_116节_油封链条,全封闭式; | 1
260060237-0001 | 链盒 | R8100_半包_塑料;普通皮纹 | 1
270810202-0001 | 起动继电器 | R8100_圆柱形_横插_无保险管_线长170;带二级管 | 1
270870012-0001 | 电器件防护套 | H500_机油压力传感器胶套_三元乙丙橡胶;黑色 | 1
270870014-0001 | 电器件防护套 | R8100_三元乙丙橡胶_5230341-1716; | 2
270880163-0001 | 调压整流器 | H500_18级_开关式_30A; | 1
270920473-0001 | 点火线圈 | R8100_电感式_线长120;带DQ3字样 | 2
271060449-0001 | 蓄电池 | R8100_MG12-BS-C_150×86×130_12V/12Ah_左正,右负_全免维护_含螺栓、螺母;黑色壳体_英文版面 | 1
271232350-0001 | 主电缆 | R8100_联电电喷_650发动机_五档_片式保险_直流全波_灯光常亮_带USB接口_带68KΩ诊断电阻; | 1
271390541-0001 | 左闸把部件 | R8100_尼龙+玻纤_直流_不带风门手柄_线长500; | 1
271510203-0001 | 左手柄部件 | R7100_可调_带离合开关_不带驻车开关_杠杆比4.0_带ABS开关;手柄抛丸Q05,卡座喷塑(黑)Q13 | 1
271590528-0001 | 右闸把部件 | R8100_尼龙+玻纤_直流_纯电起动_线长550_不带灯光开关; | 1
271760170-0001 | 后制动开关 | R8100_组合插头_线长360; | 1
272270001-0001 | 点烟器 | D180; | 1
272470159-0001 | 副电缆 | R8100_赛福ABS转接线; | 1
272800014-0001 | 电器盒 | R8100_PP料;普通皮纹 | 1
272800019-0001 | 电器盒 | 2860_15A片式保险2组,继电器3组(其中K2含10A片式保险),备用片式保险10A/15A各2枚_壳体PP料,安装胶套三元乙丙; | 1
273610006-0001 | 快换接头 | 277K;黑色 | 1
277840007-0001 | 固定卡子 | 355A_覆盖件弹簧卡_BMW编号8542040-000A; | 4
280010113-0001 | 侧光片 | H500_条形两端半圆状;带CCC标识及欧标号IA-E4-02-3713,带KM-206字样_自带粘胶 | 2
280110132-0001 | 后反射器 | H2690_条形两端半圆状;红色,黑色底座_带CCC标识及欧标号IA-E4-02-3713 | 1
280150095-0001 | 闪光器 | R8100_电子式_短路保护_不带蜂鸣_方形_用于LED转向灯;不带缺灯警示 | 1
280190253-0001 | 喇叭 | S6100_圆形Φ76_插片夹角左45°;电泳黑漆Q12_带欧标号Ⅱ E9-001323,打刻DL126K字样 | 1
280350946-0001 | 前照灯 | R8100_异形_LED_带位置灯_带灯带_线长350_白色装饰灯;带3C标识,欧标模刻WCR-DS PL, E9 12.5, 02 16949,前位置灯模刻E9,50R-00 16949_模刻产品型号1711H | 1
280460246-0001 | 前照灯支架 | R8100_上_Q235;电泳+喷塑2#哑黑Q8A | 1
280580674-0001 | 尾灯 | R8100_LED2835和LED5730_不带后转向灯_不带牌照灯_线长120;带3C标识,欧标模刻E9 50R-00 16945_模刻产品型号1711T | 1
280720058-0001 | 后牌照灯 | K2650_LED灯泡,散插;无色透明灯罩_欧标号E9 50R-006620,00 E50 0003,打刻YJD109-4字样 | 1
280760674-0001 | 左转向灯 | R7120_LED灯_梭形_线长250;带3C标识,欧标模刻11 12 E4 50R-002943_模刻产品型号JH-LED8-ZD | 1
280770472-0001 | 左转向灯2 | R8100_LED灯_梭形_线长400;带3C标识,欧标模刻11 12 E4 50R-002943_模刻产品型号JH-LED8-ZD | 1
280780661-0001 | 右转向灯 | R7120_LED灯_梭形_线长250;带3C标识,欧标模刻11 12 E4 50R-002943_模刻产品型号JH-LED8-ZD | 1
280790456-0001 | 右转向灯2 | R8100_LED灯_梭形_线长400;带3C标识,欧标模刻11 12 E4 50R-002943_模刻产品型号JH-LED8-ZD | 1
280800178-0001 | 缓冲胶套 | 2860_三元乙丙橡胶_17×9×6;5230351-0737 | 3
280800182-0001 | 缓冲胶套 | R8100_三元乙丙橡胶_Φ23×Φ10×Φ12×15×2×6; | 2
280800191-0001 | 缓冲胶套 | R8100_三元乙丙橡胶_Φ12×Φ8×8.5+沉孔深5; | 2
281371526-0001 | 仪表组件 | R8100_异形组合仪表_TFT全液晶仪表_6档_带胎压(天线外置),蓝牙,光感模块_10G抗震_线长400;黑色皮纹_打刻SL3 | 1
281570184-0001 | 仪表支架 | R8100_PP料;普通皮纹 | 1
281850370-0001 | 油位传感器 | R8100_机械式_划变电阻_4孔式_线长250;镀彩锌Q09 | 1
281920037-0001 | 速度传感器 | R8100_霍尔元件式_电流型_Φ6.7×18.4_线长1000;赛福 | 2
284700017-0001 | USB/AUX | R8100_5V×2A; | 1
290020669-0001 | 前轮 | R8100_网轮铝圈_2.5×19_双碟刹_真空胎_轴径φ20_电子式计速器_含胎压传感器;轮毂2#哑黑H97 | 1
290150832-0001 | 轮胎 | R8100_真空胎_110/80 R19_Scorpion Rally Str花纹_速度等级H_高品质; | 1
290150833-0001 | 轮胎 | R8100_真空胎_150/70 R17_Scorpion Rally Str花纹_速度等级V_高品质; | 1
290220649-0001 | 后轮 | R8100_网轮铝圈_4.25×17_碟刹_真空胎_缓冲块_轴径φ20_含胎压传感器;轮毂2#哑黑H97 | 1
290310094-0001 | 后轮缓冲块 | R8100; | 5
290380262-0001 | 缓冲体部件 | R8100_520_47齿_5爪_轴孔Φ20_链轮减重孔为圆形;链轮电泳,链轮座2#哑黑H97 | 1
291120454-0001 | 后制动踏板 | R8100_板材冲压成形_碟刹;电泳+喷塑(2#哑黑)Q8A | 1
291420197-0001 | 前碟刹盘 | R7100_花盘_Φ298×Φ175×4.5_五孔(Φ10×5);纯黑H01 | 2
291440040-0001 | 碟刹盘紧固螺栓 | R7100_内六角_轴位直径10×9/M8×25;镀三价彩锌Q09 | 15
291480178-0001 | 前碟刹上泵 | R7100_活塞直径Φ14; | 1
291640173-0001 | 前碟刹下泵 | R7120_浮动式_2×Φ27_安装座孔距80; | 1
291650020-0001 | 前碟刹下泵2 | R7120_浮动式_2×Φ27_安装座孔距80; | 1
291800031-0001 | 碟刹软管螺栓 | 2720_M10×1.25×22,带进油孔_上泵;三价彩锌Q09 | 3
291800034-0002 | 碟刹软管螺栓 | R7100_M10×1×19;黑色三价锌镍合金 | 2
291800035-0002 | 碟刹软管螺栓 | R7100_M10×1.25×35;三价彩锌Q09 | 1
291820017-0001 | ABS防抱死装置 | R8100_非铺装路,越野胎;干式_赛福 | 1
291930052-0001 | 后碟刹盘 | R7100_花盘_Φ240×Φ103×5_五孔(Φ10×5);纯黑H01 | 1
291980060-0001 | 后碟刹上泵 | R8100_活塞Φ14; | 1
292010051-0001 | 后碟刹下泵 | R8100_浮动式_1×Φ38; | 1
292230113-0001 | 前碟刹软管组件 | R8100_航空管_下;黑色_软管带V030927字样 | 1
292270050-0002 | 碟刹软管固定支架 | R7100_车架;镀三价彩锌Q09 | 1
294180009-0001 | ABS连接油管 | R8100_前进_航空管;软管带V030927字样_黑色 | 1
294180010-0001 | ABS连接油管 | R8100_前出_航空管;软管带V030927字样_黑色 | 1
294180011-0001 | ABS连接油管 | R8100_后进_航空管;软管带V030927字样_黑色 | 1
294180012-0001 | ABS连接油管 | R8100_后出_航空管;软管带V030927字样_黑色 | 1
297710004-0001 | ABS齿圈 | R7100_后_Q235,厚2;三价彩锌Q09 | 1
297710007-0001 | ABS齿圈 | R8100_前_Q235B;三价彩锌Q09 | 1
300020200-0003 | 发动机前悬挂板 | R8100_LX650;电泳+星空黑H1C_防紫外线 | 1
300121271-0003 | 车架 | R8100_骑式车_LX650_水冷_前后分体_后碟刹_小货架_大油箱状态;电泳+星空黑H1C_防紫外线 | 1
300460077-0003 | 车架尾段 | R8100;电泳+星空黑H1C_防紫外线 | 1
300590015-0001 | 大摇架 | R8100_345钢_无轴承;三价彩锌Q09 | 2
301460135-0001 | 电器件支撑 | R8100_点火器;普通皮纹 | 1
308090005-0001 | ABS安装支耳 | R8100_Q235 2.0mm板材_右;电泳+喷塑2#哑黑Q8A | 1
310130284-0001 | 方向柱本体 | R8100_三孔位置度210×35_减震孔径55_立管高230;方向柱座喷砂 阳极氧化本色消光_倒置减震状态 | 1
310160034-0001 | 方向锁支架 | R8100_ZL101A;2#磨砂黑H87 | 1
310180212-0001 | 上连板 | R8100_整体手把_三孔位置度210×35_减震孔径54_铝合金;喷砂 阳极氧化本色消光_倒置减震状态 | 1
310190009-0001 | 上连板装饰罩 | R8100_ABS黑料;普通皮纹_带无极标牌 | 1
310200114-0001 | 方向把卡子 | R7120_安装孔距41_6082;喷砂 阳极氧化本色消光 | 1
310210057-0001 | 方向把卡座 | R7100_安装孔距41_铝合金;喷砂 阳极氧化本色消光 | 2
310260029-0002 | 方向柱锁紧螺母 | J33C_M22×1;镀三价彩锌Q09 | 1
310260048-0001 | 方向柱锁紧螺母 | R7100_35钢_M25×1;镀白锌Q08 | 3
310290019-0001 | 止锁垫片 | R7100_Ф25×Ф36×2_Q235;镀蓝白锌Q16 | 1
310310058-0001 | 方向柱防尘盖 | R7100_外径62.5,内径61.5_201不锈钢,厚0.5; | 1
310370068-0001 | 轴承座圈 | R7100_锥形轴承_Φ51×Φ42×13; | 2
310390064-0001 | 轴承挡圈 | R7100_锥形轴承_Φ25×16_GCr15; | 2
310450702-0001 | 前减震器 | R8100_倒置_双碟刹_总长899.5_叉管直径Φ41_前轮轴孔Φ20-M18×1.5_行程179.5_普通;上装饰筒阳极氧化黑色,底筒磨砂闪金黑H1B,叉管端盖阳极氧化本色 | 1
310460643-0001 | 前减震器2 | R8100_倒置_双碟刹_总长899.5_叉管直径Φ41_前轮轴孔Φ28_行程179.5_普通;上装饰筒阳极氧化黑色,底筒磨砂闪金黑H1B,叉管端盖阳极氧化本色 | 1
310790573-0001 | 后减震器 | R8100_单减_摇架式_内置气囊_最大外径83×自由长度322×最大压缩行程61;弹簧2#黑色H98_阻尼器、调节器、下接头三价彩锌Q09 | 1
311410203-0001 | 链条护卡 | R8100_聚氨酯; | 1
311430133-0001 | 链条调节器 | R8100_铝合金+Q235钢板_内嵌式_轮轴孔径20;镀三价彩锌Q09 | 2
311450033-0002 | 调节器挂板 | R7100_右_铝合金;星空黑H1C_防紫外线 | 1
311450034-0002 | 调节器挂板 | R7100_左_铝合金;星空黑H1C_防紫外线 | 1
311650158-0001 | 左主搁脚部件 | R8100_铸铝_普通脚蹬;三元乙丙脚胶_2#磨砂黑H87 | 1
311660170-0001 | 右主搁脚部件 | R8100_铸铝_普通脚蹬;三元乙丙脚胶_2#磨砂黑H87 | 1
311880347-0001 | 侧支架 | R8100_叉头20Cr,主体20#钢_普通_长度280;电泳+喷塑2#哑黑Q8A | 1
311970476-0001 | 主站架 | R8100_Q195_高度300_站架轴孔径φ12_H型;电泳+喷塑2#哑黑Q8A | 1
311990072-0001 | 主站架减震胶垫 | R8100_三元乙丙橡胶_厚8_一孔_槽宽 2.5mm; | 1
312140083-0001 | 弹簧挂板 | R8100_Q235;镀三价彩锌Q09 | 1
312150151-0001 | 左副搁脚部件 | R8100_普通碳钢_橡胶脚蹬;电泳+星空黑H1C_防紫外线 | 1
312160158-0001 | 右副搁脚部件 | R8100_普通碳钢_橡胶脚蹬;电泳+星空黑H1C_防紫外线 | 1
312340012-0001 | 安装座限位板 | R8100;电泳+喷塑2#哑黑Q8A | 1
312730189-0001 | 工具盒 | R8100_PP;普通皮纹 | 1
312940016-0001 | 侧支架熄火开关 | R7100_旋转式_常开_线长550; | 1
320020410-0001 | 手把管 | R8100_整体式_变径管_铝合金;阳极氧化本色 | 1
320120044-0002 | 手把管平衡锤 | 2860_钢;镀三价彩锌Q09 | 2
320180225-0001 | 手把胶 | H500_带装饰头状态_合成橡胶PVC+NBR,硬度60º±5º;黑色 | 1
320190237-0001 | 加油器 | H500_带装饰头状态_胶套合成橡胶PVC+NBR,硬度60º±5º;黑色 | 1
320220095-0002 | 装饰头 | R7100_Q235B;电泳+2#哑黑H97 | 2
320240533-0001 | 离合拉索 | R8100_管长1020_露长93;外露金属件铝合金本色 | 1
330020078-0001 | 主座垫 | R8100_低座版_车缝_黑塑底板_高弹皮革_高回弹泡沫;防水膜状态 | 1
330030080-0001 | 副座垫 | R8100_黑塑底板_高弹皮革;防水膜状态 | 1
330230028-0001 | 座垫锁支架 | R8100;镀三价彩锌Q09 | 1
330250167-0001 | 座垫拉索 | R7100_管长285_露长37; | 1
331320002-0001 | 尾箱架 | R8100_不锈钢; | 1
331330027-0001 | 左边箱支架 | R8100_不锈钢; | 1
331340026-0001 | 右边箱支架 | R8100_不锈钢; | 1
331420130-0001 | 保险杠主体 | R8100; | 1
331430099-0001 | 保险杠主体2 | R8100; | 1
331990011-0001 | 座垫锁垫片 | R7100_不锈钢201; | 1
336370004-0001 | 边箱托架连接件 | R8100_不锈钢_后; | 1
340020083-0009 | 油箱左装饰罩 | R8100_ABS料;冰雪蓝VBJ7_内喷 | 1
340030078-0009 | 油箱右装饰罩 | R8100_ABS料;冰雪蓝VBJ7_内喷 | 1
340040057-0001 | 油箱装饰罩支架 | R8100_Q235;电泳+喷塑2#哑黑Q8A | 1
340050025-0001 | 油箱装饰罩支架2 | R8100_Q235;电泳+喷塑2#哑黑Q8A | 1
340060070-0011 | 油箱护板 | R8100_ABS料;钛银灰VG4J_0Q4_带DS VOGE字样_外贴_内喷 | 1
340070058-0011 | 油箱护板2 | R8100_ABS料;钛银灰VG4J_0Q4_带DS VOGE字样_外贴_内喷 | 1
340340132-0004 | 前挡泥板前段 | R8100_ABS料_中置;亚光灰VG14_0Q4_外贴_内喷 | 1
340350110-0001 | 前挡泥板后段 | R8100_PA6+45%玻纤_中置;普通皮纹 | 1
340570219-0001 | 后挡泥板支架 | R8100_Q195;电泳+喷塑2#哑黑Q8A | 1
340670218-0001 | 后挡泥板内板 | R8100_PP料;普通皮纹 | 1
340680291-0001 | 后挡泥板后板 | R8100_PP料;普通皮纹 | 1
340750713-0006 | 左侧盖 | R8100_ABS黑料;普通皮纹+特殊皮纹_0Q3_带650DS VOGE字样_外贴 | 1
340870751-0006 | 右侧盖 | R8100_ABS黑料;普通皮纹+特殊皮纹_0Q3_带650DS VOGE字样_外贴 | 1
341310015-0001 | 前减震装饰罩 | R8100_ABS黑料;普通皮纹 | 1
341320010-0001 | 前减震装饰罩2 | R8100_ABS黑料;普通皮纹 | 1
341340074-0001 | 挡风玻璃 | R8100_PC料; | 1
341360006-0001 | 挡风玻璃支耳 | R8100; | 1
341380003-0001 | 挡风玻璃胶套 | R8100_三元乙丙; | 1
341400005-0001 | 挡风玻璃压板 | R8100;普通皮纹 | 2
341450039-0002 | 导流罩左护板 | R8100_ABS料;亚光灰VG14_内喷 | 1
341460039-0002 | 导流罩右护板 | R8100_ABS料;亚光灰VG14_内喷 | 1
341470136-0001 | 导流罩风板 | R8100_PP料;普通皮纹+特殊皮纹 | 1
341690038-0001 | 仪表装饰罩 | R8100_PP料;贴73×6×2泡沫垫块_普通皮纹+特殊皮纹 | 1
341780014-0001 | 左导风板 | R8100_PP料;普通皮纹+特殊皮纹 | 1
341830013-0001 | 右导风板 | R8100_PP料;普通皮纹+特殊皮纹 | 1
341870107-0001 | 下导流罩 | R8100_铝合金;阳极氧化黑色 | 1
341900074-0001 | 下导流罩支架 | R8100_下_Q235;电泳+喷塑2#哑黑Q8A | 1
341920044-0001 | 发动机护罩 | R8100_PP料;普通皮纹 | 1
342160128-0001 | 车体腹板 | R8100_PP料;普通皮纹 | 1
342350452-0007 | 尾罩 | R8100_ABS料;亚光灰VG14_0QL_带650DSX字样_外贴_内喷 | 1
342360270-0007 | 尾罩2 | R8100_ABS料;亚光灰VG14_0QL_带650DSX字样_外贴_内喷 | 1
342390281-0002 | 尾盖 | R8100_ABS料;贴30×20×10泡沫垫块_亚光灰VG14_内喷 | 1
342400131-0001 | 尾罩连接块 | R8100_PP料;普通皮纹 | 1
342410006-0001 | 尾罩连接块2 | R8100_PP料;普通皮纹 | 1
342520018-0001 | 车架装饰盖 | R8100_PP料_中;普通皮纹 | 2
342520019-0001 | 车架装饰盖 | R8100_PP料_后;普通皮纹 | 2
342760019-0001 | 前面板支架连接件 | R8100_上;电泳+喷塑2#哑黑Q8A | 1
342920009-0001 | 油箱前装饰罩 | R8100_PP料;普通皮纹 | 1
343450020-0001 | 后挡泥板安装件 | R8100_Q235;电泳+喷塑2#哑黑Q8A | 1
343730002-0001 | 发动机装饰盖支架 | R8100;电泳+喷塑2#哑黑Q8A | 1
344230007-0001 | 油箱护板左装饰罩 | R8100_PP料;普通皮纹+特殊皮纹 | 1
344250007-0001 | 油箱护板右装饰罩 | R8100_PP料;普通皮纹+特殊皮纹 | 1
348540002-0015 | 前叉泥板 | R8100_ABS料;冰雪蓝VBJ7_内喷 | 1
349070001-0001 | 挡风玻璃调节旋钮 | R8100;普通皮纹 | 1
349080001-0001 | 前上挡泥板 | R8100_PP料;普通皮纹 | 1
350320031-0001 | 左边箱 | R8100;含附件,不含锁芯 | 1
350350031-0001 | 右边箱 | R8100;含附件,不含锁芯 | 1
350480119-0001 | 尾箱 | R8100;含附件,不含锁芯 | 1
360010110-0001 | 工具附件 | R7100_6件套,含工具袋\两用起子\起子手柄\12-14呆扳手\5#内六角扳手\6#内六角扳手;带无极商标及VOGE字样 | 1
360132932-0001 | 说明书 | R8100_出口_英文版面_LX650-2A内容:排量652ml,功率37kw_封面157g铜版纸彩印覆哑光膜,内页105g铜版纸黑白印刷_185×128;无极出口封面_封面型号650DS_联合电子电喷 | 1
360170035-0001 | 合格证 | 欧标_157g铜版纸,290×210_双面印刷; | 1
360500371-0007 | 左后视镜 | 2770_PP料,棱形镜_M10_螺母长16;欧标号E9-001259,带H500 A084956字样_镜壳黑坯_镜杆喷塑2#哑黑Q8A_防紫外线_镜片崁胶条 | 1
360530373-0009 | 右后视镜 | 2770_PP料,棱形镜_M10_螺母长16;欧标号E9-001259,带H500 A084956字样_镜壳黑坯_镜杆喷塑2#哑黑Q8A_防紫外线_镜片崁胶条 | 1
361130004-0001 | 冷却液 | 2860_GLYSANTIN,G40; | 1.6
370310033-0001 | 警示标贴 | B110_英文_油箱警告_贴油箱;红色 | 1
370320138-0001 | 提醒标贴 | B110_英文_提示加油标记;贴于发动机 | 1
370320645-0001 | 提醒标贴 | J330_英文_提示链条调节;贴于链盒_灰底黑字 | 1
370320651-0001 | 提醒标贴 | J33B_英文_发动机换档图标贴_国际五档;贴于发动机 | 1
370326120-0001 | 提醒标贴 | 燃油相溶性标贴,带E5字样_15×15;白底黑字 | 1
370381217-0001 | 字样标牌 | 欧五辨识标牌,带EURO V字样_水晶胶_45×8.5;黑底白字 | 1
380020185-0001 | 六角头轴肩螺栓 | R7100_带台阶_M10_L=35_Φ12×17_8.8级_钢_侧支架螺栓;镀三价彩锌Q09 | 1
380020188-0001 | 六角头轴肩螺栓 | R8100_带台阶_M10_L=27_Φ12×8.5_8.8级_钢_主站架螺栓;镀三价彩锌Q09 | 2
380020201-0001 | 六角头轴肩螺栓 | R8100_带台阶_M8_L=32_Φ10×21.5_8.8级_钢_油箱后支撑螺栓;镀三价彩锌Q09 | 2
380140013-0013 | 六角头法兰面螺栓 | GB/T 5789_M6_L=16;镀三价彩锌Q09 | 7
380140040-0012 | 六角头法兰面螺栓 | GB/T 16674.1_M8_L=16;镀三价彩锌Q09 | 3
380140043-0005 | 六角头法兰面螺栓 | GB/T 16674.2_M10×1.25_L=45;镀三价彩锌Q09 | 1
380140052-0009 | 六角头法兰面螺栓 | GB/T 16674.1_M6_L=40;镀三价彩锌Q09 | 1
380140054-0011 | 六角头法兰面螺栓 | GB/T 5789_M6_L=30;镀三价彩锌Q09 | 4
380140067-0013 | 六角头法兰面螺栓 | GB/T 5789_M6_L=12;镀三价彩锌Q09 | 14
380140070-0009 | 六角头法兰面螺栓 | GB/T 5789_M8_L=20;镀三价彩锌Q09 | 4
380140071-0006 | 六角头法兰面螺栓 | GB/T 5789_M8_L=40;镀三价彩锌Q09 | 2
380140077-0012 | 六角头法兰面螺栓 | GB/T 5789_M6_L=20;镀三价彩锌Q09 | 11
380140103-0015 | 六角头法兰面螺栓 | GB/T 5789_M6_L=25;镀三价彩锌Q09 | 2
380140536-0004 | 六角头法兰面螺栓 | GB/T 5789_M8_L=35_10.9级;镀三价彩锌Q09 | 5
380140762-0001 | 六角头法兰面螺栓 | GB/T 5789_M8_L=45_10.9级;镀三价彩锌Q09 | 2
380140763-0001 | 六角头法兰面螺栓 | GB/T 16674.2_M10×1.25_L=30_10.9级;镀三价彩锌Q09 | 4
380190005-0013 | 内六角螺钉 | GB/T 70.1_M6_L=16;镀三价彩锌Q09 | 2
380190009-0010 | 内六角螺钉 | GB/T 70.1_M8_L=30;镀三价彩锌Q09 | 6
380190011-0011 | 内六角螺钉 | GB/T 70.1_M8_L=25;镀三价彩锌Q09 | 7
380190022-0005 | 内六角螺钉 | GB/T 70.1_M8_L=65;镀三价彩锌Q09 | 1
380190030-0009 | 内六角螺钉 | GB/T 70.1_M8_L=35;镀三价彩锌Q09 | 9
380190037-0007 | 内六角螺钉 | GB/T 70.1_M5_L=12;镀三价彩锌Q09 | 4
380190043-0013 | 内六角螺钉 | GB/T 70.1_M6_L=12;镀三价彩锌Q09 | 1
380190050-0006 | 内六角螺钉 | GB/T 70.1_M6_L=30;镀三价彩锌Q09 | 3
380190071-0007 | 内六角螺钉 | GB/T 70.1_M6_L=35;镀三价彩锌Q09 | 4
380190137-0002 | 内六角螺钉 | Q/LX G16_TC2_M6_L=35;镀三价彩锌Q09 | 1
380190185-0001 | 内六角螺钉 | GB/T 70.1_M8_L=25_不锈钢; | 4
380190187-0001 | 内六角螺钉 | GB/T 70.1_M8_L=35_不锈钢; | 3
380190188-0001 | 内六角螺钉 | GB/T 70.1_M8_L=40_不锈钢; | 4
380190215-0004 | 内六角螺钉 | Q/LX G16_盘头_M5_L=15_6.8级;镀三价彩锌Q09 | 8
380190477-0003 | 内六角螺钉 | R6130_盘头Φ14_M6_L=12_6.8级_钢_覆盖件;镀三价彩锌Q09 | 28
380190478-0003 | 内六角螺钉 | R6130_盘头Φ14_M6_L=16_6.8级_钢_覆盖件;镀三价彩锌Q09 | 13
380190480-0003 | 内六角螺钉 | R6130_盘头Φ14_M6_L=25_6.8级_钢_覆盖件;镀三价彩锌Q09 | 2
380190500-0001 | 内六角螺钉 | R7100_盘头Φ14_M6_L=12_6.8级_不锈钢_覆盖件; | 7
380190501-0001 | 内六角螺钉 | R7100_盘头Φ14_M6_L=16_6.8级_不锈钢_覆盖件; | 17
380190503-0001 | 内六角螺钉 | R7100_盘头Φ14_M6_L=25_6.8级_不锈钢_覆盖件; | 4
380190509-0001 | 内六角螺钉 | GB/T 70.1_M10×1.5_L=65;镀三价彩锌Q09 | 2
380310006-0011 | 十字槽盘头自攻螺钉 | GB/T 845_ST 4.2_L=16;镀三价彩锌Q09 | 4
380310007-0007 | 十字槽盘头自攻螺钉 | GB/T 845_ST 4.2_L=12;镀三价彩锌Q09 | 49
380330031-0003 | 盖形螺母 | J230_带盘_M8_H=25;镀三价彩锌Q09 | 2
380340011-0013 | 六角螺母 | GB/T 6170_M6;镀三价彩锌Q09 | 4
380370001-0005 | 六角法兰面螺母 | GB/T 6177.1_M5_8级;镀三价彩锌Q09 | 10
380370003-0014 | 六角法兰面螺母 | GB/T 6177.1_M6_8级;镀三价彩锌Q09 | 13
380380003-0003 | 非金属六角法兰锁紧螺母 | H500_M20×1.5;镀三价彩锌Q09 | 1
380400001-0009 | 全金属六角法兰锁紧螺母 | GB/T 6187.2_M10×1.25;镀三价彩锌Q09 | 6
380400002-0008 | 全金属六角法兰锁紧螺母 | GB/T 6187.2_M12×1.25;镀三价彩锌Q09 | 6
380400007-0008 | 全金属六角法兰锁紧螺母 | GB/T 6187.1_M8;镀三价彩锌Q09 | 8
380400016-0007 | 全金属六角法兰锁紧螺母 | GB/T 6187.2_M14×1.5;镀三价彩锌Q09 | 1
380420062-0001 | 卡子螺母 | R7100_M6_长17.5,宽15_65Mn;镀三价彩锌Q09 | 31
380420065-0001 | 卡子螺母 | R8100_M5_长17,宽11_ST14;镀三价彩锌Q09 | 8
380450001-0008 | 平垫圈 | GB/T 97.1_内径12;镀三价彩锌Q09 | 1
380450003-0012 | 平垫圈 | GB/T 97.1_内径8;镀三价彩锌Q09 | 4
380450005-0007 | 平垫圈 | GB/T 96.1_内径10;镀三价彩锌Q09 | 3
380450006-0011 | 平垫圈 | GB/T 97.1_内径10;镀三价彩锌Q09 | 6
380450007-0014 | 平垫圈 | GB/T 96.1_内径6;镀三价彩锌Q09 | 11
380450197-0004 | 平垫圈 | GB/T 96.1_内径4;镀三价彩锌Q09 | 8
380450225-0001 | 平垫圈 | GB/T 97.1_内径6_不锈钢; | 2
380450298-0001 | 平垫圈 | Q/LX G 8.7_内径10_外径15_厚度1_铜;氧化Q07 | 15
380450968-0001 | 平垫圈 | H500_内径25.8_外径50_厚度0.5_不锈钢; | 1
380451001-0001 | 平垫圈 | H500_内径16_外径22_厚度1.5_铜; | 4
380451237-0001 | 平垫圈 | R7100_内径25.5_外径38_厚3_方向柱;镀三价彩锌Q09 | 1
380451294-0001 | 平垫圈 | R8100_不锈钢_内径9_外径18_厚1_挡风玻璃; | 4
380460002-0010 | 弹性垫圈 | GB/T 93_d=10;镀三价彩锌Q09 | 6
380460003-0013 | 弹性垫圈 | GB/T 93_d=6;镀三价彩锌Q09 | 4
380460014-0008 | 弹性垫圈 | GB/T 93_d=12;镀三价彩锌Q09 | 1
380470078-0002 | 翻边垫圈 | J530_Φ18×Φ12.5×Φ8.5×10;镀三价彩锌Q09 | 2
380470084-0002 | 翻边垫圈 | H500_Φ35×Φ10.5×4_Q235,1.5mm板材;上连板卡座连接电泳+喷塑2#哑黑Q8A | 2
380510031-0001 | 波形垫圈 | R8100_不锈钢; | 4
380580118-0001 | 铆钉 | GB/T 12618_d=3_L=14; | 2
380590006-0007 | 开口销 | GB/T 91_d=3.2_L=25;镀三价彩锌Q09 | 1
380590068-0001 | 开口销 | R7100;镀三价彩锌Q09 | 2
380610285-0003 | 销轴 | H500_d=8_L=20;镀三价彩锌Q09 | 1
380610417-0001 | 销轴 | R8100_带孔_Q235_d=8_L=59.5_油箱用;镀三价彩锌Q09 | 1
380650621-0001 | 油封 | H500_d=41_D=53_b=3_方向柱用; | 1
380741365-0001 | 通气管 | R8100_Φ7×Φ13×(38+118+190+196+27)_丙烯酸脂_溢流管; | 1
380741369-0001 | 通气管 | R7100_Φ7×Φ11×(800+30)_NBR/PVC/CSM_溢流管;一端带φ10.5管夹 | 1
380750630-0001 | 油管 | H500_内径9_外径12_长32_钢管+35#钢_发动机进油管;镀军绿锌Q11 | 1
380751051-0001 | 油管 | R8100_内径7,外径14,长64+140+38_氟橡胶+编网+ECO; | 1
380751052-0001 | 油管 | R8100_内径7,外径14,长35+25+117+37_氟橡胶+编网+ECO; | 1
380751053-0001 | 油管 | R8100_内径6,外径10,长(28+143+23)+内径7,外径11,长40_NBR+PVC/CSM,丁腈复合管;两端自带钢片管夹 | 1
380751054-0001 | 油管 | R8100_内径10,外径17,长113+56_丙烯酸酯(ACM); | 1
380751055-0001 | 油管 | R8100_内径10,外径17,长34+67+37_丙烯酸酯(ACM); | 1
380751077-0001 | 油管 | R8100_内径7,外径13,长207+内径9,外径15,长57_丙烯酸酯(ACM);两端自带钢片管夹 | 1
380751078-0001 | 油管 | R8100_内径9,外径15,长165_丙烯酸酯(ACM); | 1
380751109-0001 | 油管 | R8100_内径9.5,外径12,长50+58+136+52_钢管(10#钢);电泳黑漆Q12 | 1
380760404-0001 | 水管 | R8100_内径20,外径28,长54+72+220+118+40_三元乙丙橡胶(EPDM)+聚酯乙烯_进水管; | 1
380760405-0001 | 水管 | R8100_内径20,外径28,长97+121_三元乙丙橡胶(EPDM)+聚酯乙烯_出水管; | 1
380760406-0001 | 水管 | R8100_内径16,外径24,长124+80_三元乙丙橡胶(EPDM)+聚酯乙烯_加水管; | 1
380760407-0001 | 水管 | R8100_内径6,外径10,长40+340+25_三元乙丙橡胶(EPDM)_补水管;两端自带钢丝管夹 | 1
380760408-0001 | 水管 | R8100_内径6,外径10,长30+800_三元乙丙橡胶(EPDM)_溢流管; | 1
380810096-0001 | 圆螺母 | R8100;镀三价彩锌Q09 | 2
380820512-0004 | 衬套 | 1730_翻边Φ9(Φ18×1.5)_内径6_长10;镀三价彩锌Q09 | 15
380821669-0002 | 衬套 | J920_翻边Φ9(Φ18×2)_内径6.5_长7_挡泥板用;镀三价彩锌Q09 | 2
380822710-0003 | 衬套 | 2720_外径翻边Φ8.5(Φ17×1.5)_内径6.5_长11_Q235;镀三价彩锌Q09 | 3
380822734-0003 | 衬套 | H500_外径台阶(Φ38×4)×Φ32_内径20_长17.5_45钢;镀三价彩锌Q09 | 1
380822735-0003 | 衬套 | H500_外径30_内径20_长13_45钢;镀三价彩锌Q09 | 1
380822762-0002 | 衬套 | H500_外径16_内径10_长40_Q235;镀三价彩锌Q09 | 2
380823804-0001 | 衬套 | R7100_外径28(台阶Ф38×4)_内径20_长19_45钢;镀三价彩锌Q09 | 1
380823809-0001 | 衬套 | R8100_外径18_内径8_长48_Q235;镀三价彩锌Q09 | 1
380823810-0001 | 衬套 | R8100_外径18_内径8_长20_Q235;镀三价彩锌Q09 | 4
380823823-0001 | 衬套 | R8100_外径24_内径14_长5_Q235;镀三价彩锌Q09 | 1
380823825-0001 | 衬套 | R8100_外径24_内径10.5_长10_Q235;镀三价彩锌Q09 | 1
380823877-0001 | 衬套 | R8100_外径9(台阶Ф20×2)_内径6.2_长22_Q235;镀三价彩锌Q09 | 2
380841199-0001 | 密封圈 | R8100_O型圈_D=50_外径54_d=2.0_硅橡胶_碳罐用; | 2
380841222-0001 | 密封圈 | R7120_O型圈_D=23.6_d=2.65_丁腈橡胶_方向柱用; | 1
380870739-0003 | 轴 | H500_内六角头_大径20/M18×1.5_长191_40Cr_头部Φ28×56;镀三价彩锌Q09_前轮轴 | 1
380870985-0001 | 轴 | R7100_大径20_长324;后轮轴_镀三价彩锌Q09 | 1
380871007-0001 | 轴 | R7100_内六角圆柱头_大径12_长50;镀三价彩锌Q09 | 1
380871008-0001 | 轴 | R7100_内六角圆柱头_大径12_长60;镀三价彩锌Q09 | 1
380871011-0001 | 轴 | R7100_带法兰盘_大径12_长65;镀三价彩锌Q09 | 3
380871016-0001 | 轴 | R8100_带法兰盘_大径10_长90;镀三价彩锌Q09 | 1
380871018-0001 | 轴 | R8100_带法兰盘_大径10_长106;镀三价彩锌Q09 | 1
380871020-0001 | 轴 | R8100_带法兰盘_大径14_长290;镀三价彩锌Q09 | 1
380871060-0001 | 轴 | R8100_带法兰盘_大径10_长120;镀三价彩锌Q09 | 1
380871061-0001 | 轴 | R8100_带法兰盘_大径10_长35;镀三价彩锌Q09 | 1
380871062-0001 | 轴 | R8100_带法兰盘_大径10_长50;镀三价彩锌Q09 | 1
380871064-0001 | 轴 | R8100_带法兰盘_大径12_长170;镀三价彩锌Q09 | 1
380880072-0001 | T字型胶圈 | H500_Φ30×5+Φ22×19+Φ16×24_手把卡座减震胶圈_三元乙丙胶;黑色 | 4
380880089-0001 | T字型胶圈 | R7100_Φ8×24+Φ24×4+Φ19×20_三元乙丙橡胶;黑色(5230341-1627) | 2
380880090-0001 | T字型胶圈 | R8100_Φ17.5×2+Φ13.5×6.5+Φ9×10.5+Φ20×2_三元乙丙橡胶; | 3
380880095-0001 | T字型胶圈 | R8100_Φ18×3+Φ12×5+Φ9×8_三元乙丙橡胶; | 4
380890173-0001 | 工字型胶圈 | L030_Φ16.5×2.5+Φ10.5×3+Φ16.5×2.5+Φ8.5×8_三元乙丙_XH100805; | 14
380890174-0001 | 工字型胶圈 | L040_Φ18×3+Φ12×2+Φ18×3+Φ8×8_三元乙丙_用于仪表支架_XH101903; | 7
380890273-0001 | 工字型胶圈 | 1740_Φ22×Φ12×17_三元乙丙_XH960057; | 1
380890370-0001 | 工字型胶圈 | R8100_Φ22×2.5+Φ13×2+Φ22×2.5+Φ8×7_三元乙丙橡胶; | 10
380900089-0002 | 箍带 | D060_L=250_B=5_尼龙_固定电缆用;黑色 | 20
380900131-0001 | 箍带 | 1920_L=58_XJ 2A_固定闸把线束_522000-0032;黑色 | 2
380900283-0001 | 箍带 | R7100_L=200,B=25_三元乙丙橡胶;5230351-1680-0 | 1
380900288-0001 | 箍带 | R8100_Φ3×20×43_三元乙丙橡胶; | 2
380920127-0001 | 橡胶平垫 | J090_内径9_外径20_厚度2_三元乙丙胶_XH100814; | 1
380930110-0001 | 定位线卡 | 3500_固定主电缆_30001-H00052-0000;黑色 | 3
380940819-0001 | 线夹 | R8100_异形_Φ2钢丝_传感器线下;镀三价彩锌Q09 | 1
380940820-0001 | 线夹 | R8100_异形_Φ3钢丝_油门拉索;镀三价彩锌Q09 | 1
380940837-0001 | 线夹 | R8100_异形_Φ3钢丝_离合拉索;电泳黑漆Q12 | 1
380950352-0001 | 管夹 | H500_单耳无级PG167 15.7-706R,不锈钢; | 3
380950353-0001 | 管夹 | H500_单耳无级PG167 19.8-706R,不锈钢; | 2
380950407-0001 | 管夹 | H500_单耳无级PG167 25.6-706R,不锈钢; | 2
380950456-0001 | 管夹 | R7100_Φ29_钢板夹;喷砂Q06 | 4
380950457-0001 | 管夹 | R613C_Φ7-Φ7_尼龙夹; | 1
380950461-0001 | 管夹 | R7100_Φ10.5_尼龙夹;黑色 | 1
380950462-0001 | 管夹 | R7100_Φ10.5×11_尼龙夹;黑色 | 1
380950467-0001 | 管夹 | E3100_Φ6.5-Φ4.5_尼龙夹;黑色 | 4
380960178-0001 | 卡箍组合 | H500_蜗轮蜗杆PG126 WD9 8-12 C7 W2,头部六方8mm_不锈钢; | 2
380960179-0001 | 卡箍组合 | H500_蜗轮蜗杆PG126 WD9 10-16 C7 W2,头部六方8mm_不锈钢; | 2
380960288-0001 | 卡箍组合 | R8100_板厚0.8×板宽9×工作直径Φ50-Φ70_不锈钢; | 1
381000402-0001 | 堵头 | R8100_Do=11_L=25_三元乙丙_后挡泥板; | 2
381110321-0001 | 螺纹套 | R8100_Q235_M24×27+台阶Φ21×33,内孔径Φ10;镀三价彩锌Q09 | 2
381130024-0001 | 缓冲胶钉 | R8100_安装孔Φ8,总长12.5_三元乙丙橡胶_挡风板玻璃; | 1
381130025-0001 | 缓冲胶钉 | 2860_头部Φ10,长16_三元乙丙橡胶_牌照缓冲胶;5230341-105502 | 1
381130027-0001 | 缓冲胶钉 | R7100_安装孔6.5,总长10_三元乙丙橡胶_仪表支架;5230341-300312 | 6
381130029-0001 | 缓冲胶钉 | R8100_Φ10×3+Φ5.5×3+Φ5_三元乙丙橡胶_后挡泥板支架; | 1
381140655-0001 | 拉簧 | R8100_侧支架_双簧_外Φ2.5×Φ13×134,内Φ1.5×Φ7.5×134;镀三价彩锌Q09 | 1
381140656-0001 | 拉簧 | R8100_主站架_双簧_外Φ3×Φ21×100,内Φ3×Φ13×100;镀三价彩锌Q09 | 1
381160284-0001 | 扭簧 | R8100_Φ3×Φ32×35;镀三价彩锌Q09 | 1
381530024-0001 | 橡胶护套 | H500_φ19×φ14×40_三元乙丙;黑色 | 1
500321072-0001 | 全车锁 | R8100_含右出线点火开关锁,国二油箱锁高22,座垫锁(5锁片),锁止结构,边尾箱锁芯,内齿钥匙;异形手柄_内齿8齿_橡胶耐乙醇汽油 | 1
500790032-0001 | 平叉部件组合 | R8100_含滚针轴承,深沟球轴承,油封,平叉焊接组合,衬套;电泳+星空黑H1C | 1
500820006-0002 | 小摇架组合 | R7100_含摇架,滚针轴承,油封;摇架主体电泳+喷塑2#哑黑Q8A | 1
680020068-0001 | 润滑油 | 壳牌机油SL10W-40; | 2.1
680630003-0001 | 制动液 | GB 12981_HZY4_DOT4_长城; | 0.1
9XNJZ040-0001 | 虚拟件 | 整车包装>LX650~2A包装1_出口无极版面 | 1
F2205T0007-0H12000 | LK系列 | LX650发动机(电起动，水冷，电喷)>VOGE-国五-18全直-M8外露25-进口缸体-亚黑缸盖-197mm-NGK DR8EB-磁电机组件270010391带22齿信号凸台&机油精滤器盖（LK15)>3#亚黑H12 | 1

## LR810CT002CKV01HGZ
子件物料号 | 物料组描述 | 子件物料长描述 | 数量
110520843-0001 | 左后盖 | R8100_PA6+45%玻纤;普通皮纹+特殊皮纹 | 1
110700136-0001 | 机油尺 | R8100_PA6_机油箱;含O形圈_黑色 | 1
160010134-0001 | 散热器部件 | R8100_水冷_长375×宽260×高130;2#哑黑H97 | 1
160090007-0003 | 管接头螺栓 | H500_M16×1.5;镀三价彩锌Q09 | 2
160310065-0001 | 冷却水箱 | R8100_PE料;白色 | 1
170010035-0001 | 燃油滤清器 | H500_精滤器_进口Φ8,出口Φ8; | 1
170430231-0001 | 化油器密封垫 | R8100_内孔椭圆50×36.2,孔距74.7,厚0.5_蓝天MT1; | 1
170440117-0001 | 化油器隔热垫 | R8100_孔距74.7,厚6.0_酚醛塑料; | 1
170501392-0006 | 油箱 | R8100_单面镀锌钢板(0.8mm)_沉口锁_国四;亚光灰VG14 | 1
170700165-0001 | 油箱减震胶垫 | 2860_Φ28×Φ10×18.5×槽宽11.5; | 2
170980155-0001 | 油开关部件 | R8100_铝合金+氟橡胶_非分离式_内径φ5;钝化 | 1
171090022-0001 | 机油箱 | R8100_金属;星空黑H1C | 1
171140002-0001 | 机油箱盖板 | R8100;普通皮纹 | 1
171210684-0001 | 油门拉索 | R8100_管长965_露出长度80_350F;外露金属件三价黑锌Q10 | 1
171210697-0001 | 油门拉索 | R8100_管长950_露出长度111_350F;外露金属件三价黑锌Q10 | 1
172710099-0002 | 电子控制器ECU | R8100_UAES,MSE6.0,48pin;欧五_V1_E5,92#汽油及以上_ECU程序识别码00990002 | 1
172750024-0001 | 氧传感器 | 86A0_UASE,0258006974型,线长310;带0258006974字样 | 1
172800026-0001 | 电子燃油泵支架总成 | R8100_燃油压力350kpa,安装地板长114.5,宽63,高149_适用于MA油箱;带"M0000803P、DYB3"标记 | 1
172810060-0001 | 节气门体总成 | R8100_喉口直径Φ43_带IACV(F01RB6D002型怠速控制阀),带传感器(进气温度传感器,进气压力传感器,节气门位置传感器),带燃油蒸发控制接头;打刻TBA3 | 1
173010020-0001 | 喷油器 | LK62_UAES,工作压力350kPa_XV2; | 1
173020011-0001 | 喷油器帽 | R8100_尼龙PA6; | 1
173030007-0001 | 喷油器卡箍 | LK62_UAES,配F01RBOMG19型喷油器; | 1
173060008-0001 | 燃油滤清器胶套 | 286A_三元乙丙橡胶; | 1
173840007-0001 | 燃油滤清器支架 | R8100;电泳+喷塑2#哑黑Q8A | 1
173850143-0001 | 燃油蒸发控制组件 | R8100_含炭罐/倾倒阀/通气管组合/单向阀/管夹;打刻:TG3 YP_进口碳粉 | 1
180021003-0001 | 空滤器 | R8100_容积7.1L_纸质滤芯_出气管孔径Φ56mm;皮纹_带YP KL2字样 | 1
180420823-0001 | 进气管 | R8100_不带二次补气管_包胶_进气口内径Φ48_用于节气阀体; | 1
180650106-0001 | 排气口密封垫 | H500_0.2mm厚不锈钢成型密封垫; | 2
180990148-0001 | 消声器支架 | R8100;2#磨砂黑H87 | 1
181170044-0001 | 消声器排气管后段 | R810C_Basf_φ82*110,300/600目;筒体上打刻"e9 LX R810C"字样_装饰罩、消声器筒体、连接套表面拉丝,不锈钢标件,后端盖1#亚黑H08 | 1
181770003-0001 | 进气口保护盖 | R8100_PP料;黑色_双面喷砂 | 1
181900019-0001 | 排气管防护罩 | R8100_SUS304;外表面拉丝 | 1
183350039-0001 | 排气管焊接组合 | R810C_单层_带氧传感器座_不带触媒;表面拉丝 | 1
193700671-0001 | 变速踏板 | R8100_单臂_冲压件;电泳+喷塑2#哑黑Q8A | 1
260010246-0001 | 链条 | R8100_520UX_116节_油封链条,全封闭式; | 1
260060237-0001 | 链盒 | R8100_半包_塑料;普通皮纹 | 1
270810202-0001 | 起动继电器 | R8100_圆柱形_横插_无保险管_线长170;带二级管 | 1
270870012-0001 | 电器件防护套 | H500_机油压力传感器胶套_三元乙丙橡胶;黑色 | 1
270870014-0001 | 电器件防护套 | R8100_三元乙丙橡胶_5230341-1716; | 2
270880163-0001 | 调压整流器 | H500_18级_开关式_30A; | 1
270920473-0001 | 点火线圈 | R8100_电感式_线长120;带DQ3字样 | 2
271060449-0001 | 蓄电池 | R8100_MG12-BS-C_150×86×130_12V/12Ah_左正,右负_全免维护_含螺栓、螺母;黑色壳体_英文版面 | 1
271232350-0001 | 主电缆 | R8100_联电电喷_650发动机_五档_片式保险_直流全波_灯光常亮_带USB接口_带68KΩ诊断电阻; | 1
271390541-0001 | 左闸把部件 | R8100_尼龙+玻纤_直流_不带风门手柄_线长500; | 1
271510203-0001 | 左手柄部件 | R7100_可调_带离合开关_不带驻车开关_杠杆比4.0_带ABS开关;手柄抛丸Q05,卡座喷塑(黑)Q13 | 1
271590528-0001 | 右闸把部件 | R8100_尼龙+玻纤_直流_纯电起动_线长550_不带灯光开关; | 1
271760170-0001 | 后制动开关 | R8100_组合插头_线长360; | 1
272270001-0001 | 点烟器 | D180; | 1
272470159-0001 | 副电缆 | R8100_赛福ABS转接线; | 1
272800014-0001 | 电器盒 | R8100_PP料;普通皮纹 | 1
272800019-0001 | 电器盒 | 2860_15A片式保险2组,继电器3组(其中K2含10A片式保险),备用片式保险10A/15A各2枚_壳体PP料,安装胶套三元乙丙; | 1
273610006-0001 | 快换接头 | 277K;黑色 | 1
277840007-0001 | 固定卡子 | 355A_覆盖件弹簧卡_BMW编号8542040-000A; | 4
280010113-0001 | 侧光片 | H500_条形两端半圆状;带CCC标识及欧标号IA-E4-02-3713,带KM-206字样_自带粘胶 | 2
280110132-0001 | 后反射器 | H2690_条形两端半圆状;红色,黑色底座_带CCC标识及欧标号IA-E4-02-3713 | 1
280150095-0001 | 闪光器 | R8100_电子式_短路保护_不带蜂鸣_方形_用于LED转向灯;不带缺灯警示 | 1
280190253-0001 | 喇叭 | S6100_圆形Φ76_插片夹角左45°;电泳黑漆Q12_带欧标号Ⅱ E9-001323,打刻DL126K字样 | 1
280350946-0001 | 前照灯 | R8100_异形_LED_带位置灯_带灯带_线长350_白色装饰灯;带3C标识,欧标模刻WCR-DS PL, E9 12.5, 02 16949,前位置灯模刻E9,50R-00 16949_模刻产品型号1711H | 1
280460246-0001 | 前照灯支架 | R8100_上_Q235;电泳+喷塑2#哑黑Q8A | 1
280580674-0001 | 尾灯 | R8100_LED2835和LED5730_不带后转向灯_不带牌照灯_线长120;带3C标识,欧标模刻E9 50R-00 16945_模刻产品型号1711T | 1
280720058-0001 | 后牌照灯 | K2650_LED灯泡,散插;无色透明灯罩_欧标号E9 50R-006620,00 E50 0003,打刻YJD109-4字样 | 1
280760674-0001 | 左转向灯 | R7120_LED灯_梭形_线长250;带3C标识,欧标模刻11 12 E4 50R-002943_模刻产品型号JH-LED8-ZD | 1
280770472-0001 | 左转向灯2 | R8100_LED灯_梭形_线长400;带3C标识,欧标模刻11 12 E4 50R-002943_模刻产品型号JH-LED8-ZD | 1
280780661-0001 | 右转向灯 | R7120_LED灯_梭形_线长250;带3C标识,欧标模刻11 12 E4 50R-002943_模刻产品型号JH-LED8-ZD | 1
280790456-0001 | 右转向灯2 | R8100_LED灯_梭形_线长400;带3C标识,欧标模刻11 12 E4 50R-002943_模刻产品型号JH-LED8-ZD | 1
280800178-0001 | 缓冲胶套 | 2860_三元乙丙橡胶_17×9×6;5230351-0737 | 3
280800182-0001 | 缓冲胶套 | R8100_三元乙丙橡胶_Φ23×Φ10×Φ12×15×2×6; | 2
280800191-0001 | 缓冲胶套 | R8100_三元乙丙橡胶_Φ12×Φ8×8.5+沉孔深5; | 2
281371526-0001 | 仪表组件 | R8100_异形组合仪表_TFT全液晶仪表_6档_带胎压(天线外置),蓝牙,光感模块_10G抗震_线长400;黑色皮纹_打刻SL3 | 1
281570184-0001 | 仪表支架 | R8100_PP料;普通皮纹 | 1
281850370-0001 | 油位传感器 | R8100_机械式_划变电阻_4孔式_线长250;镀彩锌Q09 | 1
281920037-0001 | 速度传感器 | R8100_霍尔元件式_电流型_Φ6.7×18.4_线长1000;赛福 | 2
284700017-0001 | USB/AUX | R8100_5V×2A; | 1
290020669-0001 | 前轮 | R8100_网轮铝圈_2.5×19_双碟刹_真空胎_轴径φ20_电子式计速器_含胎压传感器;轮毂2#哑黑H97 | 1
290150832-0001 | 轮胎 | R8100_真空胎_110/80 R19_Scorpion Rally Str花纹_速度等级H_高品质; | 1
290150833-0001 | 轮胎 | R8100_真空胎_150/70 R17_Scorpion Rally Str花纹_速度等级V_高品质; | 1
290220649-0001 | 后轮 | R8100_网轮铝圈_4.25×17_碟刹_真空胎_缓冲块_轴径φ20_含胎压传感器;轮毂2#哑黑H97 | 1
290310094-0001 | 后轮缓冲块 | R8100; | 5
290380262-0001 | 缓冲体部件 | R8100_520_47齿_5爪_轴孔Φ20_链轮减重孔为圆形;链轮电泳,链轮座2#哑黑H97 | 1
291120454-0001 | 后制动踏板 | R8100_板材冲压成形_碟刹;电泳+喷塑(2#哑黑)Q8A | 1
291420197-0001 | 前碟刹盘 | R7100_花盘_Φ298×Φ175×4.5_五孔(Φ10×5);纯黑H01 | 2
291440040-0001 | 碟刹盘紧固螺栓 | R7100_内六角_轴位直径10×9/M8×25;镀三价彩锌Q09 | 15
291480178-0001 | 前碟刹上泵 | R7100_活塞直径Φ14; | 1
291640173-0001 | 前碟刹下泵 | R7120_浮动式_2×Φ27_安装座孔距80; | 1
291650020-0001 | 前碟刹下泵2 | R7120_浮动式_2×Φ27_安装座孔距80; | 1
291800031-0001 | 碟刹软管螺栓 | 2720_M10×1.25×22,带进油孔_上泵;三价彩锌Q09 | 3
291800034-0002 | 碟刹软管螺栓 | R7100_M10×1×19;黑色三价锌镍合金 | 2
291800035-0002 | 碟刹软管螺栓 | R7100_M10×1.25×35;三价彩锌Q09 | 1
291820017-0001 | ABS防抱死装置 | R8100_非铺装路,越野胎;干式_赛福 | 1
291930052-0001 | 后碟刹盘 | R7100_花盘_Φ240×Φ103×5_五孔(Φ10×5);纯黑H01 | 1
291980060-0001 | 后碟刹上泵 | R8100_活塞Φ14; | 1
292010051-0001 | 后碟刹下泵 | R8100_浮动式_1×Φ38; | 1
292230113-0001 | 前碟刹软管组件 | R8100_航空管_下;黑色_软管带V030927字样 | 1
292270050-0002 | 碟刹软管固定支架 | R7100_车架;镀三价彩锌Q09 | 1
294180009-0001 | ABS连接油管 | R8100_前进_航空管;软管带V030927字样_黑色 | 1
294180010-0001 | ABS连接油管 | R8100_前出_航空管;软管带V030927字样_黑色 | 1
294180011-0001 | ABS连接油管 | R8100_后进_航空管;软管带V030927字样_黑色 | 1
294180012-0001 | ABS连接油管 | R8100_后出_航空管;软管带V030927字样_黑色 | 1
297710004-0001 | ABS齿圈 | R7100_后_Q235,厚2;三价彩锌Q09 | 1
297710007-0001 | ABS齿圈 | R8100_前_Q235B;三价彩锌Q09 | 1
300020200-0003 | 发动机前悬挂板 | R8100_LX650;电泳+星空黑H1C_防紫外线 | 1
300121271-0003 | 车架 | R8100_骑式车_LX650_水冷_前后分体_后碟刹_小货架_大油箱状态;电泳+星空黑H1C_防紫外线 | 1
300460077-0003 | 车架尾段 | R8100;电泳+星空黑H1C_防紫外线 | 1
300590015-0001 | 大摇架 | R8100_345钢_无轴承;三价彩锌Q09 | 2
301460135-0001 | 电器件支撑 | R8100_点火器;普通皮纹 | 1
308090005-0001 | ABS安装支耳 | R8100_Q235 2.0mm板材_右;电泳+喷塑2#哑黑Q8A | 1
310130284-0001 | 方向柱本体 | R8100_三孔位置度210×35_减震孔径55_立管高230;方向柱座喷砂 阳极氧化本色消光_倒置减震状态 | 1
310160034-0001 | 方向锁支架 | R8100_ZL101A;2#磨砂黑H87 | 1
310180212-0001 | 上连板 | R8100_整体手把_三孔位置度210×35_减震孔径54_铝合金;喷砂 阳极氧化本色消光_倒置减震状态 | 1
310190009-0001 | 上连板装饰罩 | R8100_ABS黑料;普通皮纹_带无极标牌 | 1
310200114-0001 | 方向把卡子 | R7120_安装孔距41_6082;喷砂 阳极氧化本色消光 | 1
310210057-0001 | 方向把卡座 | R7100_安装孔距41_铝合金;喷砂 阳极氧化本色消光 | 2
310260029-0002 | 方向柱锁紧螺母 | J33C_M22×1;镀三价彩锌Q09 | 1
310260048-0001 | 方向柱锁紧螺母 | R7100_35钢_M25×1;镀白锌Q08 | 3
310290019-0001 | 止锁垫片 | R7100_Ф25×Ф36×2_Q235;镀蓝白锌Q16 | 1
310310058-0001 | 方向柱防尘盖 | R7100_外径62.5,内径61.5_201不锈钢,厚0.5; | 1
310370068-0001 | 轴承座圈 | R7100_锥形轴承_Φ51×Φ42×13; | 2
310390064-0001 | 轴承挡圈 | R7100_锥形轴承_Φ25×16_GCr15; | 2
310450702-0001 | 前减震器 | R8100_倒置_双碟刹_总长899.5_叉管直径Φ41_前轮轴孔Φ20-M18×1.5_行程179.5_普通;上装饰筒阳极氧化黑色,底筒磨砂闪金黑H1B,叉管端盖阳极氧化本色 | 1
310460643-0001 | 前减震器2 | R8100_倒置_双碟刹_总长899.5_叉管直径Φ41_前轮轴孔Φ28_行程179.5_普通;上装饰筒阳极氧化黑色,底筒磨砂闪金黑H1B,叉管端盖阳极氧化本色 | 1
310790573-0001 | 后减震器 | R8100_单减_摇架式_内置气囊_最大外径83×自由长度322×最大压缩行程61;弹簧2#黑色H98_阻尼器、调节器、下接头三价彩锌Q09 | 1
311410203-0001 | 链条护卡 | R8100_聚氨酯; | 1
311430133-0001 | 链条调节器 | R8100_铝合金+Q235钢板_内嵌式_轮轴孔径20;镀三价彩锌Q09 | 2
311450033-0002 | 调节器挂板 | R7100_右_铝合金;星空黑H1C_防紫外线 | 1
311450034-0002 | 调节器挂板 | R7100_左_铝合金;星空黑H1C_防紫外线 | 1
311650158-0001 | 左主搁脚部件 | R8100_铸铝_普通脚蹬;三元乙丙脚胶_2#磨砂黑H87 | 1
311660170-0001 | 右主搁脚部件 | R8100_铸铝_普通脚蹬;三元乙丙脚胶_2#磨砂黑H87 | 1
311880347-0001 | 侧支架 | R8100_叉头20Cr,主体20#钢_普通_长度280;电泳+喷塑2#哑黑Q8A | 1
311970476-0001 | 主站架 | R8100_Q195_高度300_站架轴孔径φ12_H型;电泳+喷塑2#哑黑Q8A | 1
311990072-0001 | 主站架减震胶垫 | R8100_三元乙丙橡胶_厚8_一孔_槽宽 2.5mm; | 1
312140083-0001 | 弹簧挂板 | R8100_Q235;镀三价彩锌Q09 | 1
312150151-0001 | 左副搁脚部件 | R8100_普通碳钢_橡胶脚蹬;电泳+星空黑H1C_防紫外线 | 1
312160158-0001 | 右副搁脚部件 | R8100_普通碳钢_橡胶脚蹬;电泳+星空黑H1C_防紫外线 | 1
312340012-0001 | 安装座限位板 | R8100;电泳+喷塑2#哑黑Q8A | 1
312730189-0001 | 工具盒 | R8100_PP;普通皮纹 | 1
312940016-0001 | 侧支架熄火开关 | R7100_旋转式_常开_线长550; | 1
320020410-0001 | 手把管 | R8100_整体式_变径管_铝合金;阳极氧化本色 | 1
320120044-0002 | 手把管平衡锤 | 2860_钢;镀三价彩锌Q09 | 2
320180225-0001 | 手把胶 | H500_带装饰头状态_合成橡胶PVC+NBR,硬度60º±5º;黑色 | 1
320190237-0001 | 加油器 | H500_带装饰头状态_胶套合成橡胶PVC+NBR,硬度60º±5º;黑色 | 1
320220095-0002 | 装饰头 | R7100_Q235B;电泳+2#哑黑H97 | 2
320240533-0001 | 离合拉索 | R8100_管长1020_露长93;外露金属件铝合金本色 | 1
330020078-0001 | 主座垫 | R8100_低座版_车缝_黑塑底板_高弹皮革_高回弹泡沫;防水膜状态 | 1
330030080-0001 | 副座垫 | R8100_黑塑底板_高弹皮革;防水膜状态 | 1
330230028-0001 | 座垫锁支架 | R8100;镀三价彩锌Q09 | 1
330250167-0001 | 座垫拉索 | R7100_管长285_露长37; | 1
331320002-0001 | 尾箱架 | R8100_不锈钢; | 1
331330027-0001 | 左边箱支架 | R8100_不锈钢; | 1
331340026-0001 | 右边箱支架 | R8100_不锈钢; | 1
331420130-0001 | 保险杠主体 | R8100; | 1
331430099-0001 | 保险杠主体2 | R8100; | 1
331990011-0001 | 座垫锁垫片 | R7100_不锈钢201; | 1
336370004-0001 | 边箱托架连接件 | R8100_不锈钢_后; | 1
340020083-0005 | 油箱左装饰罩 | R8100_ABS料;2#黑色VH98_内喷 | 1
340030078-0005 | 油箱右装饰罩 | R8100_ABS料;2#黑色VH98_内喷 | 1
340040057-0001 | 油箱装饰罩支架 | R8100_Q235;电泳+喷塑2#哑黑Q8A | 1
340050025-0001 | 油箱装饰罩支架2 | R8100_Q235;电泳+喷塑2#哑黑Q8A | 1
340060070-0012 | 油箱护板 | R8100_ABS料;钛银灰VG4J_0Q5_带DS VOGE字样_外贴_内喷 | 1
340070058-0012 | 油箱护板2 | R8100_ABS料;钛银灰VG4J_0Q5_带DS VOGE字样_外贴_内喷 | 1
340340132-0005 | 前挡泥板前段 | R8100_ABS料_中置;亚光灰VG14_0Q5_外贴_内喷 | 1
340350110-0001 | 前挡泥板后段 | R8100_PA6+45%玻纤_中置;普通皮纹 | 1
340570219-0001 | 后挡泥板支架 | R8100_Q195;电泳+喷塑2#哑黑Q8A | 1
340670218-0001 | 后挡泥板内板 | R8100_PP料;普通皮纹 | 1
340680291-0001 | 后挡泥板后板 | R8100_PP料;普通皮纹 | 1
340750713-0006 | 左侧盖 | R8100_ABS黑料;普通皮纹+特殊皮纹_0Q3_带650DS VOGE字样_外贴 | 1
340870751-0006 | 右侧盖 | R8100_ABS黑料;普通皮纹+特殊皮纹_0Q3_带650DS VOGE字样_外贴 | 1
341310015-0001 | 前减震装饰罩 | R8100_ABS黑料;普通皮纹 | 1
341320010-0001 | 前减震装饰罩2 | R8100_ABS黑料;普通皮纹 | 1
341340074-0001 | 挡风玻璃 | R8100_PC料; | 1
341360006-0001 | 挡风玻璃支耳 | R8100; | 1
341380003-0001 | 挡风玻璃胶套 | R8100_三元乙丙; | 1
341400005-0001 | 挡风玻璃压板 | R8100;普通皮纹 | 2
341450039-0002 | 导流罩左护板 | R8100_ABS料;亚光灰VG14_内喷 | 1
341460039-0002 | 导流罩右护板 | R8100_ABS料;亚光灰VG14_内喷 | 1
341470136-0001 | 导流罩风板 | R8100_PP料;普通皮纹+特殊皮纹 | 1
341690038-0001 | 仪表装饰罩 | R8100_PP料;贴73×6×2泡沫垫块_普通皮纹+特殊皮纹 | 1
341780014-0001 | 左导风板 | R8100_PP料;普通皮纹+特殊皮纹 | 1
341830013-0001 | 右导风板 | R8100_PP料;普通皮纹+特殊皮纹 | 1
341870107-0001 | 下导流罩 | R8100_铝合金;阳极氧化黑色 | 1
341900074-0001 | 下导流罩支架 | R8100_下_Q235;电泳+喷塑2#哑黑Q8A | 1
341920044-0001 | 发动机护罩 | R8100_PP料;普通皮纹 | 1
342160128-0001 | 车体腹板 | R8100_PP料;普通皮纹 | 1
342350452-0008 | 尾罩 | R8100_ABS料;亚光灰VG14_0QM_带650DSX字样_外贴_内喷 | 1
342360270-0008 | 尾罩2 | R8100_ABS料;亚光灰VG14_0QM_带650DSX字样_外贴_内喷 | 1
342390281-0002 | 尾盖 | R8100_ABS料;贴30×20×10泡沫垫块_亚光灰VG14_内喷 | 1
342400131-0001 | 尾罩连接块 | R8100_PP料;普通皮纹 | 1
342410006-0001 | 尾罩连接块2 | R8100_PP料;普通皮纹 | 1
342520018-0001 | 车架装饰盖 | R8100_PP料_中;普通皮纹 | 2
342520019-0001 | 车架装饰盖 | R8100_PP料_后;普通皮纹 | 2
342760019-0001 | 前面板支架连接件 | R8100_上;电泳+喷塑2#哑黑Q8A | 1
342920009-0001 | 油箱前装饰罩 | R8100_PP料;普通皮纹 | 1
343450020-0001 | 后挡泥板安装件 | R8100_Q235;电泳+喷塑2#哑黑Q8A | 1
343730002-0001 | 发动机装饰盖支架 | R8100;电泳+喷塑2#哑黑Q8A | 1
344230007-0001 | 油箱护板左装饰罩 | R8100_PP料;普通皮纹+特殊皮纹 | 1
344250007-0001 | 油箱护板右装饰罩 | R8100_PP料;普通皮纹+特殊皮纹 | 1
348540002-0004 | 前叉泥板 | R8100_ABS料;2#黑色VH98_内喷 | 1
349070001-0001 | 挡风玻璃调节旋钮 | R8100;普通皮纹 | 1
349080001-0001 | 前上挡泥板 | R8100_PP料;普通皮纹 | 1
350320031-0001 | 左边箱 | R8100;含附件,不含锁芯 | 1
350350031-0001 | 右边箱 | R8100;含附件,不含锁芯 | 1
350480119-0001 | 尾箱 | R8100;含附件,不含锁芯 | 1
360010110-0001 | 工具附件 | R7100_6件套,含工具袋\两用起子\起子手柄\12-14呆扳手\5#内六角扳手\6#内六角扳手;带无极商标及VOGE字样 | 1
360132932-0001 | 说明书 | R8100_出口_英文版面_LX650-2A内容:排量652ml,功率37kw_封面157g铜版纸彩印覆哑光膜,内页105g铜版纸黑白印刷_185×128;无极出口封面_封面型号650DS_联合电子电喷 | 1
360170035-0001 | 合格证 | 欧标_157g铜版纸,290×210_双面印刷; | 1
360500371-0007 | 左后视镜 | 2770_PP料,棱形镜_M10_螺母长16;欧标号E9-001259,带H500 A084956字样_镜壳黑坯_镜杆喷塑2#哑黑Q8A_防紫外线_镜片崁胶条 | 1
360530373-0009 | 右后视镜 | 2770_PP料,棱形镜_M10_螺母长16;欧标号E9-001259,带H500 A084956字样_镜壳黑坯_镜杆喷塑2#哑黑Q8A_防紫外线_镜片崁胶条 | 1
361130004-0001 | 冷却液 | 2860_GLYSANTIN,G40; | 1.6
370310033-0001 | 警示标贴 | B110_英文_油箱警告_贴油箱;红色 | 1
370320138-0001 | 提醒标贴 | B110_英文_提示加油标记;贴于发动机 | 1
370320645-0001 | 提醒标贴 | J330_英文_提示链条调节;贴于链盒_灰底黑字 | 1
370320651-0001 | 提醒标贴 | J33B_英文_发动机换档图标贴_国际五档;贴于发动机 | 1
370326120-0001 | 提醒标贴 | 燃油相溶性标贴,带E5字样_15×15;白底黑字 | 1
370381217-0001 | 字样标牌 | 欧五辨识标牌,带EURO V字样_水晶胶_45×8.5;黑底白字 | 1
380020185-0001 | 六角头轴肩螺栓 | R7100_带台阶_M10_L=35_Φ12×17_8.8级_钢_侧支架螺栓;镀三价彩锌Q09 | 1
380020188-0001 | 六角头轴肩螺栓 | R8100_带台阶_M10_L=27_Φ12×8.5_8.8级_钢_主站架螺栓;镀三价彩锌Q09 | 2
380020201-0001 | 六角头轴肩螺栓 | R8100_带台阶_M8_L=32_Φ10×21.5_8.8级_钢_油箱后支撑螺栓;镀三价彩锌Q09 | 2
380140013-0013 | 六角头法兰面螺栓 | GB/T 5789_M6_L=16;镀三价彩锌Q09 | 7
380140040-0012 | 六角头法兰面螺栓 | GB/T 16674.1_M8_L=16;镀三价彩锌Q09 | 3
380140043-0005 | 六角头法兰面螺栓 | GB/T 16674.2_M10×1.25_L=45;镀三价彩锌Q09 | 1
380140052-0009 | 六角头法兰面螺栓 | GB/T 16674.1_M6_L=40;镀三价彩锌Q09 | 1
380140054-0011 | 六角头法兰面螺栓 | GB/T 5789_M6_L=30;镀三价彩锌Q09 | 4
380140067-0013 | 六角头法兰面螺栓 | GB/T 5789_M6_L=12;镀三价彩锌Q09 | 14
380140070-0009 | 六角头法兰面螺栓 | GB/T 5789_M8_L=20;镀三价彩锌Q09 | 4
380140071-0006 | 六角头法兰面螺栓 | GB/T 5789_M8_L=40;镀三价彩锌Q09 | 2
380140077-0012 | 六角头法兰面螺栓 | GB/T 5789_M6_L=20;镀三价彩锌Q09 | 11
380140103-0015 | 六角头法兰面螺栓 | GB/T 5789_M6_L=25;镀三价彩锌Q09 | 2
380140536-0004 | 六角头法兰面螺栓 | GB/T 5789_M8_L=35_10.9级;镀三价彩锌Q09 | 5
380140762-0001 | 六角头法兰面螺栓 | GB/T 5789_M8_L=45_10.9级;镀三价彩锌Q09 | 2
380140763-0001 | 六角头法兰面螺栓 | GB/T 16674.2_M10×1.25_L=30_10.9级;镀三价彩锌Q09 | 4
380190005-0013 | 内六角螺钉 | GB/T 70.1_M6_L=16;镀三价彩锌Q09 | 2
380190009-0010 | 内六角螺钉 | GB/T 70.1_M8_L=30;镀三价彩锌Q09 | 6
380190011-0011 | 内六角螺钉 | GB/T 70.1_M8_L=25;镀三价彩锌Q09 | 7
380190022-0005 | 内六角螺钉 | GB/T 70.1_M8_L=65;镀三价彩锌Q09 | 1
380190030-0009 | 内六角螺钉 | GB/T 70.1_M8_L=35;镀三价彩锌Q09 | 9
380190037-0007 | 内六角螺钉 | GB/T 70.1_M5_L=12;镀三价彩锌Q09 | 4
380190043-0013 | 内六角螺钉 | GB/T 70.1_M6_L=12;镀三价彩锌Q09 | 1
380190050-0006 | 内六角螺钉 | GB/T 70.1_M6_L=30;镀三价彩锌Q09 | 3
380190071-0007 | 内六角螺钉 | GB/T 70.1_M6_L=35;镀三价彩锌Q09 | 4
380190137-0002 | 内六角螺钉 | Q/LX G16_TC2_M6_L=35;镀三价彩锌Q09 | 1
380190185-0001 | 内六角螺钉 | GB/T 70.1_M8_L=25_不锈钢; | 4
380190187-0001 | 内六角螺钉 | GB/T 70.1_M8_L=35_不锈钢; | 3
380190188-0001 | 内六角螺钉 | GB/T 70.1_M8_L=40_不锈钢; | 4
380190215-0004 | 内六角螺钉 | Q/LX G16_盘头_M5_L=15_6.8级;镀三价彩锌Q09 | 8
380190477-0003 | 内六角螺钉 | R6130_盘头Φ14_M6_L=12_6.8级_钢_覆盖件;镀三价彩锌Q09 | 28
380190478-0003 | 内六角螺钉 | R6130_盘头Φ14_M6_L=16_6.8级_钢_覆盖件;镀三价彩锌Q09 | 13
380190480-0003 | 内六角螺钉 | R6130_盘头Φ14_M6_L=25_6.8级_钢_覆盖件;镀三价彩锌Q09 | 2
380190500-0001 | 内六角螺钉 | R7100_盘头Φ14_M6_L=12_6.8级_不锈钢_覆盖件; | 7
380190501-0001 | 内六角螺钉 | R7100_盘头Φ14_M6_L=16_6.8级_不锈钢_覆盖件; | 17
380190503-0001 | 内六角螺钉 | R7100_盘头Φ14_M6_L=25_6.8级_不锈钢_覆盖件; | 4
380190509-0001 | 内六角螺钉 | GB/T 70.1_M10×1.5_L=65;镀三价彩锌Q09 | 2
380310006-0011 | 十字槽盘头自攻螺钉 | GB/T 845_ST 4.2_L=16;镀三价彩锌Q09 | 4
380310007-0007 | 十字槽盘头自攻螺钉 | GB/T 845_ST 4.2_L=12;镀三价彩锌Q09 | 49
380330031-0003 | 盖形螺母 | J230_带盘_M8_H=25;镀三价彩锌Q09 | 2
380340011-0013 | 六角螺母 | GB/T 6170_M6;镀三价彩锌Q09 | 4
380370001-0005 | 六角法兰面螺母 | GB/T 6177.1_M5_8级;镀三价彩锌Q09 | 10
380370003-0014 | 六角法兰面螺母 | GB/T 6177.1_M6_8级;镀三价彩锌Q09 | 13
380380003-0003 | 非金属六角法兰锁紧螺母 | H500_M20×1.5;镀三价彩锌Q09 | 1
380400001-0009 | 全金属六角法兰锁紧螺母 | GB/T 6187.2_M10×1.25;镀三价彩锌Q09 | 6
380400002-0008 | 全金属六角法兰锁紧螺母 | GB/T 6187.2_M12×1.25;镀三价彩锌Q09 | 6
380400007-0008 | 全金属六角法兰锁紧螺母 | GB/T 6187.1_M8;镀三价彩锌Q09 | 8
380400016-0007 | 全金属六角法兰锁紧螺母 | GB/T 6187.2_M14×1.5;镀三价彩锌Q09 | 1
380420062-0001 | 卡子螺母 | R7100_M6_长17.5,宽15_65Mn;镀三价彩锌Q09 | 31
380420065-0001 | 卡子螺母 | R8100_M5_长17,宽11_ST14;镀三价彩锌Q09 | 8
380450001-0008 | 平垫圈 | GB/T 97.1_内径12;镀三价彩锌Q09 | 1
380450003-0012 | 平垫圈 | GB/T 97.1_内径8;镀三价彩锌Q09 | 4
380450005-0007 | 平垫圈 | GB/T 96.1_内径10;镀三价彩锌Q09 | 3
380450006-0011 | 平垫圈 | GB/T 97.1_内径10;镀三价彩锌Q09 | 6
380450007-0014 | 平垫圈 | GB/T 96.1_内径6;镀三价彩锌Q09 | 11
380450197-0004 | 平垫圈 | GB/T 96.1_内径4;镀三价彩锌Q09 | 8
380450225-0001 | 平垫圈 | GB/T 97.1_内径6_不锈钢; | 2
380450298-0001 | 平垫圈 | Q/LX G 8.7_内径10_外径15_厚度1_铜;氧化Q07 | 15
380450968-0001 | 平垫圈 | H500_内径25.8_外径50_厚度0.5_不锈钢; | 1
380451001-0001 | 平垫圈 | H500_内径16_外径22_厚度1.5_铜; | 4
380451237-0001 | 平垫圈 | R7100_内径25.5_外径38_厚3_方向柱;镀三价彩锌Q09 | 1
380451294-0001 | 平垫圈 | R8100_不锈钢_内径9_外径18_厚1_挡风玻璃; | 4
380460002-0010 | 弹性垫圈 | GB/T 93_d=10;镀三价彩锌Q09 | 6
380460003-0013 | 弹性垫圈 | GB/T 93_d=6;镀三价彩锌Q09 | 4
380460014-0008 | 弹性垫圈 | GB/T 93_d=12;镀三价彩锌Q09 | 1
380470078-0002 | 翻边垫圈 | J530_Φ18×Φ12.5×Φ8.5×10;镀三价彩锌Q09 | 2
380470084-0002 | 翻边垫圈 | H500_Φ35×Φ10.5×4_Q235,1.5mm板材;上连板卡座连接电泳+喷塑2#哑黑Q8A | 2
380510031-0001 | 波形垫圈 | R8100_不锈钢; | 4
380580118-0001 | 铆钉 | GB/T 12618_d=3_L=14; | 2
380590006-0007 | 开口销 | GB/T 91_d=3.2_L=25;镀三价彩锌Q09 | 1
380590068-0001 | 开口销 | R7100;镀三价彩锌Q09 | 2
380610285-0003 | 销轴 | H500_d=8_L=20;镀三价彩锌Q09 | 1
380610417-0001 | 销轴 | R8100_带孔_Q235_d=8_L=59.5_油箱用;镀三价彩锌Q09 | 1
380650621-0001 | 油封 | H500_d=41_D=53_b=3_方向柱用; | 1
380741365-0001 | 通气管 | R8100_Φ7×Φ13×(38+118+190+196+27)_丙烯酸脂_溢流管; | 1
380741369-0001 | 通气管 | R7100_Φ7×Φ11×(800+30)_NBR/PVC/CSM_溢流管;一端带φ10.5管夹 | 1
380750630-0001 | 油管 | H500_内径9_外径12_长32_钢管+35#钢_发动机进油管;镀军绿锌Q11 | 1
380751051-0001 | 油管 | R8100_内径7,外径14,长64+140+38_氟橡胶+编网+ECO; | 1
380751052-0001 | 油管 | R8100_内径7,外径14,长35+25+117+37_氟橡胶+编网+ECO; | 1
380751053-0001 | 油管 | R8100_内径6,外径10,长(28+143+23)+内径7,外径11,长40_NBR+PVC/CSM,丁腈复合管;两端自带钢片管夹 | 1
380751054-0001 | 油管 | R8100_内径10,外径17,长113+56_丙烯酸酯(ACM); | 1
380751055-0001 | 油管 | R8100_内径10,外径17,长34+67+37_丙烯酸酯(ACM); | 1
380751077-0001 | 油管 | R8100_内径7,外径13,长207+内径9,外径15,长57_丙烯酸酯(ACM);两端自带钢片管夹 | 1
380751078-0001 | 油管 | R8100_内径9,外径15,长165_丙烯酸酯(ACM); | 1
380751109-0001 | 油管 | R8100_内径9.5,外径12,长50+58+136+52_钢管(10#钢);电泳黑漆Q12 | 1
380760404-0001 | 水管 | R8100_内径20,外径28,长54+72+220+118+40_三元乙丙橡胶(EPDM)+聚酯乙烯_进水管; | 1
380760405-0001 | 水管 | R8100_内径20,外径28,长97+121_三元乙丙橡胶(EPDM)+聚酯乙烯_出水管; | 1
380760406-0001 | 水管 | R8100_内径16,外径24,长124+80_三元乙丙橡胶(EPDM)+聚酯乙烯_加水管; | 1
380760407-0001 | 水管 | R8100_内径6,外径10,长40+340+25_三元乙丙橡胶(EPDM)_补水管;两端自带钢丝管夹 | 1
380760408-0001 | 水管 | R8100_内径6,外径10,长30+800_三元乙丙橡胶(EPDM)_溢流管; | 1
380810096-0001 | 圆螺母 | R8100;镀三价彩锌Q09 | 2
380820512-0004 | 衬套 | 1730_翻边Φ9(Φ18×1.5)_内径6_长10;镀三价彩锌Q09 | 15
380821669-0002 | 衬套 | J920_翻边Φ9(Φ18×2)_内径6.5_长7_挡泥板用;镀三价彩锌Q09 | 2
380822710-0003 | 衬套 | 2720_外径翻边Φ8.5(Φ17×1.5)_内径6.5_长11_Q235;镀三价彩锌Q09 | 3
380822734-0003 | 衬套 | H500_外径台阶(Φ38×4)×Φ32_内径20_长17.5_45钢;镀三价彩锌Q09 | 1
380822735-0003 | 衬套 | H500_外径30_内径20_长13_45钢;镀三价彩锌Q09 | 1
380822762-0002 | 衬套 | H500_外径16_内径10_长40_Q235;镀三价彩锌Q09 | 2
380823804-0001 | 衬套 | R7100_外径28(台阶Ф38×4)_内径20_长19_45钢;镀三价彩锌Q09 | 1
380823809-0001 | 衬套 | R8100_外径18_内径8_长48_Q235;镀三价彩锌Q09 | 1
380823810-0001 | 衬套 | R8100_外径18_内径8_长20_Q235;镀三价彩锌Q09 | 4
380823823-0001 | 衬套 | R8100_外径24_内径14_长5_Q235;镀三价彩锌Q09 | 1
380823825-0001 | 衬套 | R8100_外径24_内径10.5_长10_Q235;镀三价彩锌Q09 | 1
380823877-0001 | 衬套 | R8100_外径9(台阶Ф20×2)_内径6.2_长22_Q235;镀三价彩锌Q09 | 2
380841199-0001 | 密封圈 | R8100_O型圈_D=50_外径54_d=2.0_硅橡胶_碳罐用; | 2
380841222-0001 | 密封圈 | R7120_O型圈_D=23.6_d=2.65_丁腈橡胶_方向柱用; | 1
380870739-0003 | 轴 | H500_内六角头_大径20/M18×1.5_长191_40Cr_头部Φ28×56;镀三价彩锌Q09_前轮轴 | 1
380870985-0001 | 轴 | R7100_大径20_长324;后轮轴_镀三价彩锌Q09 | 1
380871007-0001 | 轴 | R7100_内六角圆柱头_大径12_长50;镀三价彩锌Q09 | 1
380871008-0001 | 轴 | R7100_内六角圆柱头_大径12_长60;镀三价彩锌Q09 | 1
380871011-0001 | 轴 | R7100_带法兰盘_大径12_长65;镀三价彩锌Q09 | 3
380871016-0001 | 轴 | R8100_带法兰盘_大径10_长90;镀三价彩锌Q09 | 1
380871018-0001 | 轴 | R8100_带法兰盘_大径10_长106;镀三价彩锌Q09 | 1
380871020-0001 | 轴 | R8100_带法兰盘_大径14_长290;镀三价彩锌Q09 | 1
380871060-0001 | 轴 | R8100_带法兰盘_大径10_长120;镀三价彩锌Q09 | 1
380871061-0001 | 轴 | R8100_带法兰盘_大径10_长35;镀三价彩锌Q09 | 1
380871062-0001 | 轴 | R8100_带法兰盘_大径10_长50;镀三价彩锌Q09 | 1
380871064-0001 | 轴 | R8100_带法兰盘_大径12_长170;镀三价彩锌Q09 | 1
380880072-0001 | T字型胶圈 | H500_Φ30×5+Φ22×19+Φ16×24_手把卡座减震胶圈_三元乙丙胶;黑色 | 4
380880089-0001 | T字型胶圈 | R7100_Φ8×24+Φ24×4+Φ19×20_三元乙丙橡胶;黑色(5230341-1627) | 2
380880090-0001 | T字型胶圈 | R8100_Φ17.5×2+Φ13.5×6.5+Φ9×10.5+Φ20×2_三元乙丙橡胶; | 3
380880095-0001 | T字型胶圈 | R8100_Φ18×3+Φ12×5+Φ9×8_三元乙丙橡胶; | 4
380890173-0001 | 工字型胶圈 | L030_Φ16.5×2.5+Φ10.5×3+Φ16.5×2.5+Φ8.5×8_三元乙丙_XH100805; | 14
380890174-0001 | 工字型胶圈 | L040_Φ18×3+Φ12×2+Φ18×3+Φ8×8_三元乙丙_用于仪表支架_XH101903; | 7
380890273-0001 | 工字型胶圈 | 1740_Φ22×Φ12×17_三元乙丙_XH960057; | 1
380890370-0001 | 工字型胶圈 | R8100_Φ22×2.5+Φ13×2+Φ22×2.5+Φ8×7_三元乙丙橡胶; | 10
380900089-0002 | 箍带 | D060_L=250_B=5_尼龙_固定电缆用;黑色 | 20
380900131-0001 | 箍带 | 1920_L=58_XJ 2A_固定闸把线束_522000-0032;黑色 | 2
380900283-0001 | 箍带 | R7100_L=200,B=25_三元乙丙橡胶;5230351-1680-0 | 1
380900288-0001 | 箍带 | R8100_Φ3×20×43_三元乙丙橡胶; | 2
380920127-0001 | 橡胶平垫 | J090_内径9_外径20_厚度2_三元乙丙胶_XH100814; | 1
380930110-0001 | 定位线卡 | 3500_固定主电缆_30001-H00052-0000;黑色 | 3
380940819-0001 | 线夹 | R8100_异形_Φ2钢丝_传感器线下;镀三价彩锌Q09 | 1
380940820-0001 | 线夹 | R8100_异形_Φ3钢丝_油门拉索;镀三价彩锌Q09 | 1
380940837-0001 | 线夹 | R8100_异形_Φ3钢丝_离合拉索;电泳黑漆Q12 | 1
380950352-0001 | 管夹 | H500_单耳无级PG167 15.7-706R,不锈钢; | 3
380950353-0001 | 管夹 | H500_单耳无级PG167 19.8-706R,不锈钢; | 2
380950407-0001 | 管夹 | H500_单耳无级PG167 25.6-706R,不锈钢; | 2
380950456-0001 | 管夹 | R7100_Φ29_钢板夹;喷砂Q06 | 4
380950457-0001 | 管夹 | R613C_Φ7-Φ7_尼龙夹; | 1
380950461-0001 | 管夹 | R7100_Φ10.5_尼龙夹;黑色 | 1
380950462-0001 | 管夹 | R7100_Φ10.5×11_尼龙夹;黑色 | 1
380950467-0001 | 管夹 | E3100_Φ6.5-Φ4.5_尼龙夹;黑色 | 4
380960178-0001 | 卡箍组合 | H500_蜗轮蜗杆PG126 WD9 8-12 C7 W2,头部六方8mm_不锈钢; | 2
380960179-0001 | 卡箍组合 | H500_蜗轮蜗杆PG126 WD9 10-16 C7 W2,头部六方8mm_不锈钢; | 2
380960288-0001 | 卡箍组合 | R8100_板厚0.8×板宽9×工作直径Φ50-Φ70_不锈钢; | 1
381000402-0001 | 堵头 | R8100_Do=11_L=25_三元乙丙_后挡泥板; | 2
381110321-0001 | 螺纹套 | R8100_Q235_M24×27+台阶Φ21×33,内孔径Φ10;镀三价彩锌Q09 | 2
381130024-0001 | 缓冲胶钉 | R8100_安装孔Φ8,总长12.5_三元乙丙橡胶_挡风板玻璃; | 1
381130025-0001 | 缓冲胶钉 | 2860_头部Φ10,长16_三元乙丙橡胶_牌照缓冲胶;5230341-105502 | 1
381130027-0001 | 缓冲胶钉 | R7100_安装孔6.5,总长10_三元乙丙橡胶_仪表支架;5230341-300312 | 6
381130029-0001 | 缓冲胶钉 | R8100_Φ10×3+Φ5.5×3+Φ5_三元乙丙橡胶_后挡泥板支架; | 1
381140655-0001 | 拉簧 | R8100_侧支架_双簧_外Φ2.5×Φ13×134,内Φ1.5×Φ7.5×134;镀三价彩锌Q09 | 1
381140656-0001 | 拉簧 | R8100_主站架_双簧_外Φ3×Φ21×100,内Φ3×Φ13×100;镀三价彩锌Q09 | 1
381160284-0001 | 扭簧 | R8100_Φ3×Φ32×35;镀三价彩锌Q09 | 1
381530024-0001 | 橡胶护套 | H500_φ19×φ14×40_三元乙丙;黑色 | 1
500321072-0001 | 全车锁 | R8100_含右出线点火开关锁,国二油箱锁高22,座垫锁(5锁片),锁止结构,边尾箱锁芯,内齿钥匙;异形手柄_内齿8齿_橡胶耐乙醇汽油 | 1
500790032-0001 | 平叉部件组合 | R8100_含滚针轴承,深沟球轴承,油封,平叉焊接组合,衬套;电泳+星空黑H1C | 1
500820006-0002 | 小摇架组合 | R7100_含摇架,滚针轴承,油封;摇架主体电泳+喷塑2#哑黑Q8A | 1
680020068-0001 | 润滑油 | 壳牌机油SL10W-40; | 2.1
680630003-0001 | 制动液 | GB 12981_HZY4_DOT4_长城; | 0.1
9XNJZ040-0001 | 虚拟件 | 整车包装>LX650~2A包装1_出口无极版面 | 1
F2205T0007-0H12000 | LK系列 | LX650发动机(电起动，水冷，电喷)>VOGE-国五-18全直-M8外露25-进口缸体-亚黑缸盖-197mm-NGK DR8EB-磁电机组件270010391带22齿信号凸台&机油精滤器盖（LK15)>3#亚黑H12 | 1