## 申请13位编码，录入SAP (hidden)
物料
380340009-0005 | 需申请13位编码,录入SAP
311690058-0001 | 需申请13位编码,录入SAP
381800012-0001 | 需申请13位编码,录入SAP
311700063-0001 | 需申请13位编码,录入SAP
312300057-0001 | 需申请13位编码,录入SAP
381150697-0002 | 需申请13位编码,录入SAP
312310058-0001 | 需申请13位编码,录入SAP
380470106-0001 | 需申请13位编码,录入SAP
380890398-0001 | 需申请13位编码,录入SAP
380190781-0001 | 需申请13位编码,录入SAP
380650603-0001 | 需申请13位编码,录入SAP
292150160-0001 | 需申请13位编码,录入SAP
290140160-0001 | 需申请13位编码,录入SAP
292150165-0001 | 需申请13位编码,录入SAP
290390099-0001 | 需申请13位编码,录入SAP
290420308-0001 | 需申请13位编码,录入SAP
380190111-0002 | 未录入SAP
380340041-0001 | 未录入SAP
380070005-0001 | 未录入SAP
380570042-0001 | 未录入SAP
380610367-0002 | 未录入SAP
380640002-0001 | 未录入SAP
313440024-0001 | 未录入SAP
380840238-0001 | 未录入SAP
380880094-0001 | 未录入SAP
380470144-0001 | 未录入SAP
160020060-0001 | 未录入SAP
160240076-0001 | 未录入SAP
180100169-0001 | 未录入SAP
170320043-0001 | 未录入SAP
174330008-0001 | 未录入SAP
424010039-0001 | 未录入SAP
424010037-0001 | 未录入SAP
183350053-0001 | 未录入SAP
181890019-0001 | 未录入SAP
380190585-0001 | 未录入SAP
380190019-0006 | 未录入SAP
380190050-0004 | 未录入SAP
271420044-0001 | 未录入SAP
271520144-0001 | 未录入SAP
380651060-0001 | 未录入SAP
380650582-0001 | 未录入SAP
380550113-0001 | 未录入SAP
380630208-0001 | 未录入SAP
380630083-0001 | 未录入SAP
380650580-0001 | 未录入SAP
291710108-0001 | 未录入SAP
271720273-0001 | 未录入SAP
330190100-0001 | 未录入SAP
330170180-0001 | 未录入SAP
170860201-0001 | 未录入SAP
330120383-0001 | 未录入SAP
330120372-0001 | 未录入SAP
330120380-0001 | 未录入SAP
330120381-0001 | 未录入SAP
330140025-0002 | 未录入SAP

## 申请13位编码，录入SAP (2)
物料
292150160-0001 | 需申请13位编码,录入SAP
290140160-0001 | 需申请13位编码,录入SAP
292150165-0001 | 需申请13位编码,录入SAP
290390099-0001 | 需申请13位编码,录入SAP
380340009-0005 | 录入SAP
311690058-0001 | 录入SAP
381800012-0001 | 录入SAP
311700063-0001 | 录入SAP
312300057-0001 | 录入SAP
381150697-0002 | 录入SAP
312310058-0001 | 录入SAP
380470106-0001 | 录入SAP
380890398-0001 | 录入SAP
380190781-0001 | 录入SAP
380650603-0001 | 录入SAP
380190111-0002 | 录入SAP
380070005-0001 | 录入SAP
170320043-0001 | 录入SAP
330120383-0001 | 录入SAP
330120380-0001 | 录入SAP
330120381-0001 | 录入SAP
330140025-0002 | 录入SAP

## BODY & FRAME
VOGE 660 RR
Ref.No. | PLM CODE | CHINESE PARTS NAME | ENGLISH PARTS NAME | DESCRIPTION | UNIT | WEAR & TEAR GRADE | QTY/UNIT | picture | ORDER QUANTITY
1 | LR820CT001CKV01HHZ | 摩托车 | MOTORCYCLE | LX650GS-C>650 9#黑色H1T-星际黑H1K 2EX 铝轮-正新-子午真空胎-双盘.盘式.ABS.Y-联电-电喷-沉口油箱-LED前大灯-LED尾灯-LED转灯-TFT屏仪表-全免电池-单喇叭-倒置前减-单后气减-油封链条-半链盒-铝合金平叉-触媒消声器-折叠主搁脚-侧熄-分座-高弹防滑皮-塑料镜-USB-挡风-国Ⅳ LX650GS包装1-出口无极版面-KEN660电喷纯电无极外观VOGE字样标牌中间6#黑色两边枪灰G6E国六滑动离合水冷18极全直流机型号刻LX467MT 整车 | SET |  | 1
2 | LR820CT001CKV02WRZ | 摩托车 | MOTORCYCLE | LX650GS-C>650 圣雅白W1Q-赤砂红RK1 2EY 铝轮-正新-子午真空胎-双盘.盘式.ABS.Y-联电-电喷-沉口油箱-LED前大灯-LED尾灯-LED转灯-TFT屏仪表-全免电池-单喇叭-倒置前减-单后气减-油封链条-半链盒-铝合金平叉-触媒消声器-折叠主搁脚-侧熄-分座-高弹防滑皮-塑料镜-USB-挡风-国Ⅳ LX650GS包装1-出口无极版面-KEN660电喷纯电无极外观VOGE字样标牌中间6#黑色两边枪灰G6E国六滑动离合水冷18极全直流机型号刻LX467MT 整车 | SET |  | 1
3 | LR820CT001CKV03RHZ | 摩托车 | MOTORCYCLE | LX650GS-C>650 赤砂红RK1-星际黑H1K 2F0 铝轮-正新-子午真空胎-双盘.盘式.ABS.Y-联电-电喷-沉口油箱-LED前大灯-LED尾灯-LED转灯-TFT屏仪表-全免电池-单喇叭-倒置前减-单后气减-油封链条-半链盒-铝合金平叉-触媒消声器-折叠主搁脚-侧熄-分座-高弹防滑皮-塑料镜-USB-挡风-国Ⅳ LX650GS包装1-出口无极版面-KEN660电喷纯电无极外观VOGE字样标牌中间6#黑色两边枪灰G6E国六滑动离合水冷18极全直流机型号刻LX467MT 整车 | SET |  | 1
F01车架系统FRAMEASSY
F01-01 | 300121541-0001 | 车架 | BODY COMP.,FRAME | R8200_赛车_水冷_整体焊接_前/后碟刹;电泳+喷粉(星耀幻彩黑) | PCS | C
F01-02 | 180490085-0001 | 二次进气阀支架 | BRACKET,SECONDARY AIR INTAKE VALVE | R8200_Q195;电泳+喷塑2#哑黑Q8A | PCS | C
F01-03 | 381420061-0001 | 内花型头螺栓 | BOLT,LOBULAR SOCKET COUNTERSUNK HEAD | R6220_内花型凸圆头带盘_M6_L=12_8.8级;镀三价彩锌Q09 | PCS | C
F01-04 | 303710048-0001 | 散热器支撑座 | HOLDER SEAT OF HEAT RADIATOR | R8200_左;电泳+喷塑(2#哑黑)Q8A | PCS | C
F01-05 | 303710049-0001 | 散热器支撑座 | HOLDER SEAT OF HEAT RADIATOR | R8200_右;电泳+喷塑(2#哑黑)Q8A | PCS | C
F01-06 | 341560019-0001 | 导流罩连接支耳 | LUG,AIR GUIDE SLEEVE CONNECTING | R8200_Q235;电泳+喷塑(2#哑黑)Q8A | PCS | C
F01-07 | 271190039-0001 | 蓄电池托架 | HOLDER,BATTERY | R8200_后;电泳+喷塑(2#哑黑)Q8A | PCS | C
F01-08 | 303550054-0001 | 冷却水箱支耳 | LUG OF COOLING WATER TANK | R8200;电泳+喷塑(2#哑黑)Q8A | PCS | C
F01-09 | 380890174-0001 | 工字型胶圈 | I-RUBBER | L040_Φ18×3+Φ12×2+Φ18×3+Φ8×8_三元乙丙_用于仪表支架_XH101903; | PCS | C
F01-10 | 341540180-0001 | 导流罩支架 | BRACKET,AIR GUIDE SLEEVE | R8200_铝合金_左上;阳极氧化 | PCS | C
F01-11 | 382330025-0001 | 内六角花形法兰面螺栓 | FLANGE BOLT | R6220_M8_L=20_8.8级;镀三价彩锌Q09 | PCS | C
F01-12 | 341540181-0001 | 导流罩支架 | BRACKET,AIR GUIDE SLEEVE | R8200_铝合金_右上;阳极氧化 | PCS | C
F01-13 | 280200214-0001 | 喇叭支架 | BRACKET,HORN | R8200;电泳+喷塑2#哑黑Q8A | PCS | C
F01-14 | 381870004-0003 | 铆螺母 | RIVET NUT | GB/T 17880.1_M6;镀白锌Q08 | PCS | C
F01-15 | 300331225-0001 | 覆盖件支耳 | LUG,COVERING PANEL | R8200_油箱装饰罩_后左;电泳+喷塑(2#哑黑)Q8A | PCS | C
F01-16 | 300331224-0001 | 覆盖件支耳 | LUG,COVERING PANEL | R8200_油箱装饰罩_后右;电泳+喷塑(2#哑黑)Q8A | PCS | C
F01-17 | 380910028-0001 | 仿工字型胶圈 | I-RUBBER | L100_三元乙丙_椭圆内长10.5,宽8.5,厚10.5,卡槽长15,宽13,厚2.5_侧盖装配孔_XH103402 | PCS | C
F01-18 | 264140007-0001 | 电机支架 | MOTOR BRACKET | R8200;电泳+喷塑(2#哑黑)Q8A | PCS | C
F01-19 | 380820512-0004 | 衬套 | COLLAR | 1730_翻边Φ9(Φ18×2)_内径6_长10;镀三价彩锌Q09 | PCS | C
F01-20 | 380940978-0001 | 线夹 | CLAMP,WIRE | R8200_异形_Φ3钢丝_油门拉索; | PCS | C
F01-21 | 311880426-0001 | 侧支架 | BAR ASSY.,SIDE STAND | R8200_铝锻件_带熄火开关状态_长度243; | PCS | B
F01-22 | 380020185-0001 | 六角头轴肩螺栓 | BOLT,HEXAGON HEAD SHOULDER | R7100_带台阶_M10_L=35_Φ12×17_8.8级_钢_侧支架螺栓;热处理_镀三价彩锌Q09 | PCS | C
F01-23 | 380340008-0008 | 六角螺母 | NUT,HEXAGON HEAD | GB/T 6170_M10×1.25;镀三价彩锌Q09 | PCS | C
F01-24 | 381140664-0001 | 拉簧 | SPRING, DRAWING | R7110_侧支架_双簧_外Φ2.0×Φ13.5×130,内Φ1.5×Φ8.5×125;镀三价彩锌Q09 | PCS | B
F01-25 | 381530024-0001 | 橡胶护套 | SHEATH,RUBBER | H500_φ19×φ14×40_三元乙丙;黑色 | PCS | C
F01-27 | 300040218-0001 | 发动机上悬挂板 | PLATE,LEFT UPPER ENGINE HANGER | R8200_右;阳极氧化黑色 | PCS | C
F01-28 | 340890019-0001 | 侧盖支架2 | BRACKET,SIDE COVER RIGHT | R8200_右;电泳+喷塑2#哑黑Q8A | PCS | C
F01-29 | 382330010-0003 | 内六角花形法兰面螺栓 | FLANGE BOLT | R6220_M6_L=12_8.8级;本色三价锌镍合金 | PCS | C
F01-30 | 382330026-0001 | 内六角花形法兰面螺栓 | FLANGE BOLT | R6220_M8_L=25_8.8级;镀三价彩锌Q09 | PCS | C
F01-31 | 340890018-0001 | 侧盖支架2 | BRACKET,SIDE COVER RIGHT | R8200;电泳+喷塑2#哑黑Q8A | PCS | C
F01-32 | 300050121-0001 | 发动机上悬挂板2 | PLATE,RIGHT UPPER ENGINE HANGER | R8200_左;阳极氧化黑色 | PCS | C
F01-33 | 380930128-0001 | 定位线卡 | CLIP,LOCATING WIRE | R7100_Φ12_LF25-D;黑色 | PCS | C
F01-34 | 181600139-0001 | 隔热垫 | INSULATION BLANKET | R8200_三元乙丙,带背胶3M4212_236.8×44.2×5,条形_左_贴于车架;黑色 | PCS | C
F01-35 | 181600140-0001 | 隔热垫 | INSULATION BLANKET | R8200_三元乙丙,带背胶3M4212_236.8×44.2×5,条形_右_贴于车架;黑色 | PCS | C
F01-36 | 380930056-0001 | 定位线卡 | CLIP,LOCATING WIRE | 2100_Φ12,SH15029; | PCS | C
F02前搁脚部分STEPASSY
F02-1 | 382330029-0002 | 内六角花形法兰面螺栓 | FLANGE BOLT | R6220_M8_L=35_A=16_10.9级;黑色三价锌镍合金 | PCS | C
F02-2 | 380450019-0009 | 平垫圈 | WASHER,PLAIN | GB/T 96.1_内径8;镀三价彩锌Q09 | PCS | C
F02-3 | 380450003-0012 | 平垫圈 | WASHER,PLAIN | GB/T 97.1_内径8;镀三价彩锌Q09 | PCS | C
F02-4 | 501460003-0001 | 变速踏板组件 | GEARSHIFT PEDAL ASSY. | R8200_含:变速踏板,变速连杆,变速踏板胶套,花键座,连接杆球头,标件_自带轴承; | SET | C | 2
F02-5 | 380190111-0002 | 内六角螺钉 | SCREW,HEXAGON SOCKET | GB/T 70.2_M6_L=20;不锈钢 | PCS | C |  | 国内不提供售后
F02-6 | 193810030 | 连接杆球头 | JOINT BALL, CONNECTING ROD | R8200_螺纹左旋 | PCS | C |  | 国内不提供售后
F02-7 | 380340041-0001 | 六角螺母 | NUT,HEXAGON HEAD | GB/T 6170_M6_左旋;镀三价铬环保彩Q7L | PCS | C |  | 国内不提供售后
F02-8 | 193760059 | 变速连接杆 | CONNECTING ROD,GEAR SHIFT | R8200_L=211 | PCS | C |  | 国内不提供售后
F02-9 | 380190749 | 内六角螺钉 | SCREW,HEXAGON SOCKET | R8200_盘头_M6_L=50_8.8级_钢_变速踏板胶套安装 | PCS | C |  | 国内不提供售后
F02-10 | 380340009-0005 | 六角螺母 | NUT,HEXAGON HEAD | GB/T 6172.1_M6;镀三价彩锌Q09 | PCS | C |  | 国内不提供售后
F02-11 | 193710073 | 变速踏板胶套 | RUBBER JACKET,GEAR CHANGE PEDAL | R8200_Φ18×38 | PCS | C |  | 国内不提供售后
F02-12 | 193810029 | 连接杆球头 | JOINT BALL, CONNECTING ROD | R8200_螺纹右旋 | PCS | C |  | 国内不提供售后
F02-13 | 380824803 | 衬套 | COLLAR | R8200_外径10_内径6.5_长38_Q235B | PCS | C
F02-14 | 382330015-0001 | 内六角花形法兰面螺栓 | FLANGE BOLT | R6220_M6_L=16_8.8级;镀三价彩锌Q09 | PCS | C
F02-15 | 193790117 | 花键座 | BASE,SPLINE FITTING | R8200 | PCS | C |  | 国内不提供售后
F02-16 | 380070005-0001 | 六角头螺栓 | BOLT,HEXAGON | GB/T 5781_M6_L=20;镀彩锌Q09 | PCS | C |  | 国内不提供售后
F02-17 | 193750054 | 变速前踏杆 | PEDAL LEVER,GEAR SHIFT FRONT | R8200 | PCS | C |  | 国内不提供售后
F02-18 | 380340142 | 六角螺母 | NUT,HEXAGON HEAD | GB/T 6184_M6 | PCS | C |  | 国内不提供售后
F02-19 | 380630878 | 轴承 | BEARING | R7130_608_Φ22×Φ8×7_变速踏板 | PCS | B |  | 国内不提供售后
F02-20 | 193730168 | 变速踏板主体 | BODY,GEAR CHANGE PEDAL | R8200 | PCS | C | 4 | 国内不提供售后
F02-21 | 382330026-0002 | 内六角花形法兰面螺栓 | FLANGE BOLT | R6220_M8_L=25_8.8级;黑色三价锌镍合金 | PCS | C
F02-22 | 311650183-0001 | 左主搁脚部件 | FOOTREST ASSY., LEFT | R8200_铸铝_铝合金脚蹬;搁脚支架喷塑(绒毛黑)QAF,脚蹬2#银白W05,附件镀三价彩锌Q09 | SET | B
F02-23 | 311670093-0001 | 左主搁脚支架 | BRACKET, LEFT FOOTREST | R8200_铝合金;喷塑(绒毛黑)QAF | PCS | C |  | 国内不提供售后
F02-24 | 380610645 | 销轴 | PIN,CLEVIS | R617E_带盘及卡槽_35钢_d=6_L=25_主搁脚用 | PCS | C |  | 国内不提供售后
F02-25 | 381140810 | 拉簧 | SPRING, DRAWING | R617E_搁脚_Φ1.2×Φ8×63.5 | PCS | B |  | 国内不提供售后
F02-26 | 380840238-0001 | 密封圈 | RING,SEAL | Q/LX G 8.22_D=6_d=2.2_丁腈橡胶; | PCS | B |  | 国内不提供售后
F02-27 | 380570042-0001 | 开口挡圈 | SPLIT WASHER | 2860_d=4;氧化(发黑)Q07 | PCS | C |  | 国内不提供售后
F02-28 | 311690058-0001 | 左主搁脚体 | BODY,LEFT FOOTREST | R617E_铝合金;2#银白W05 | PCS | B |  | 国内不提供售后
F02-29 | 381800012-0001 | 探测螺钉 | SCREW,PROBING | R617E_主搁脚;镀三价彩锌Q09 | PCS | C | 3 | 国内不提供售后
F02-30 | 382330010-0002 | 内六角花形法兰面螺栓 | FLANGE BOLT | R6220_M6_L=12_8.8级;黑色三价锌镍合金 | PCS | C
F02-31 | 311830035-0001 | 主搁脚装饰板 | PLATE,STEP DECORATIVE | R8200_左_铝合金;仿电镀银VW1F | PCS | C
F02-32 | 311560077-0001 | 主搁脚安装板 | MOUNTING DECK,STEP | R8200_左_铝合金;阳极氧化哑黑_防紫外线 | PCS | C
F02-33 | 291330145-0001 | 后制动开关拉簧 | EXTENSION SPRING,REAR BRAKE SWITCH | R7110_Φ1.2×Φ7.7×35;镀三价彩锌Q09 | PCS | B
F02-34 | 291320215-0001 | 后制动踏板回位簧 | RETURN SPRING,REAR BRAKE PEDAL | R617E_Φ2.5×Φ14×70;镀三价彩锌Q09 | PCS | B
F02-35 | 382330010-0003 | 内六角花形法兰面螺栓 | FLANGE BOLT | R6220_M6_L=12_8.8级;本色三价锌镍合金 | PCS | C
F02-36 | 380450007-0007 | 平垫圈 | WASHER,PLAIN | GB/T 96.1_内径6; | PCS | C
F02-37 | 380450001-0008 | 平垫圈 | WASHER,PLAIN | GB/T 97.1_内径12;镀三价彩锌Q09 | PCS | C
F02-38 | 380470191-0001 | 翻边垫圈 | WASHER,FLANGE | R8200_外径Φ23×2.5+Φ16×3,内径Φ12_后制动踏板;镀三价彩锌Q09 | PCS | C
F02-39 | 291110038-0001 | 后制动踏板部件 | PEDAL COMP.,REAR BRAKE | R8200_自带轴承; | SET | B | 3
F02-40 | 380631006 | 轴承 | BEARING | R8200_61801-2RS_后制动踏板 | PCS | B |  | 申请13位码，维护SAP
F02-41 | 291150151 | 后制动踏板臂体 | BODY SET,REAR BRAKE PEDAL STOPPER ARM | R8200_锻铝 | PCS | C | 4 | 国内不提供售后
F02-42 | 311340027-0001 | 后制动回位簧挂耳 | LUG,REAR BRAKE RETURN SPRING | R617E_Q235B钢板;电泳+喷塑(2#哑黑)Q8A | PCS | C
F02-43 | 311560078-0001 | 主搁脚安装板 | MOUNTING DECK,STEP | R8200_右_铝合金;阳极氧化哑黑_防紫外线 | PCS | C
F02-44 | 311660221-0001 | 右主搁脚部件 | FOOTREST ASSY., RIGHT | R8200_铸铝_铝合金脚蹬;搁脚支架喷塑(绒毛黑)QAF,脚蹬2#银白W05,附件镀三价彩锌Q09 | SET | B
F02-45 | 311680093-0001 | 右主搁脚支架 | BRACKET, RIGHT FOOTREST | R8200_铝合金;喷塑(绒毛黑)QAF | PCS | C |  | 国内不提供售后
F02-46 | 311700063-0001 | 右主搁脚体 | BODY,RIGHT FOOTREST | R617E_铝合金;2#银白W05 | PCS | B | 3 | 国内不提供售后
F02-47 | 382330021-0002 | 内六角花形法兰面螺栓 | FLANGE BOLT | R6220_M6_L=35_A=16_8.8级;黑色三价锌镍合金 | PCS | C
F02-48 | 381420049-0002 | 内花型头螺栓 | BOLT,LOBULAR SOCKET COUNTERSUNK HEAD | R6220_内花型凸圆头带盘_M6_L=16_8.8级;黑色三价锌镍合金 | PCS | C
F02-49 | 304650012-0001 | 制动油杯安装支架 | BRACKET，DISC-BRAKE OIL CUP | R8200;电泳+喷塑(2#哑黑)Q8A | PCS | C
F02-50 | 380370003-0014 | 六角法兰面螺母 | NUT,HEXAGON FLANGE | GB/T 6177.1_M6_8级;镀三价彩锌Q09 | PCS | C
F02-51 | 311830036-0001 | 主搁脚装饰板 | PLATE,STEP DECORATIVE | R8200_右_铝合金;仿电镀银VW1F | PCS | C
F02-52 | 271760198-0001 | 后制动开关 | SWITCH ASSY.,REAR BRAKE | R8200_组合插头DJ7026-2-11_线长350;胶套材料三元乙丙 | PCS | B
F02-53 | 370381313-0001 | 字样标牌 | SCUTCHEON,TYPEFACE | R8200_带VOGE MOTOS字样_水晶滴塑-3M材料-琳得科背胶_左右相同_35×6.9;贴于搁脚 | PCS | C
F03后搁脚及扶手STEPASSY.,LEFTPILLION/STEPASSY.,RIGHTPILLION
F03-01 | 312150179-0001 | 左副搁脚部件 | STEP ASSY.,LEFT PILLION | R8200_铸铝_铝合金脚蹬;搁脚支架喷塑(绒毛黑)QAF+机加亮边,脚蹬2#银白W05,附件镀三价彩锌Q09 | SET | B
F03-02 | 312170158-0001 | 左副搁脚支架 | HOLD COMP.,LEFT PILLION STEP | R8200_左_铝合金;喷塑(绒毛黑)QAF | PCS | C | 2 | 国内不提供售后
F03-03 | 380610367-0002 | 销轴 | PIN,CLEVIS | 2860_d=6_L=38;镀三价彩锌Q09 | PCS | C |  | 国内不提供售后
F03-04 | 312300057-0001 | 左副搁脚体 | BODY SET,LEFT PILLION STEP | R8200_铝合金;2#银白W05 | PCS | A | 3 | 国内不提供售后
F03-05 | 381150697-0002 | 压簧 | SPRING,COMPRESSION | R6110_Φ1×Φ6×14;镀三价彩锌Q09 | PCS | B |  | 国内不提供售后
F03-06 | 380640002-0001 | 钢球 | BALL,STEEL | GB/T 308_Φ6 | PCS | B |  | 国内不提供售后
F03-07 | 313440024-0001 | 搁脚限位片 | SHEET,STEP LIMIT | R7100_副搁脚; | PCS | C |  | 国内不提供售后
F03-08 | 380840238-0001 | 密封圈 | RING,SEAL | Q/LX G 8.22_D=6_d=2.2_丁腈橡胶 | PCS | B |  | 国内不提供售后
F03-09 | 380570042-0001 | 开口挡圈 | SPLIT WASHER | 2860_d=4;氧化(发黑)Q07 | PCS | C |  | 国内不提供售后
F03-10 | 382330026-0002 | 内六角花形法兰面螺栓 | FLANGE BOLT | R6220_M8_L=25_8.8级;黑色三价锌镍合金 | PCS | C
F03-11 | 312160190-0001 | 右副搁脚部件 | STEP ASSY.,RIGHT PILLION | R8200_铸铝_铝合金脚蹬;搁脚支架喷塑(绒毛黑)QAF+机加亮边,脚蹬2#银白W05,附件镀三价彩锌Q09 | SET | B
F03-12 | 312180161-0001 | 右副搁脚支架 | HOLD COMP.,RIGHT PILLION STEP | R8200_右_铝合金;喷塑(绒毛黑)QAF | PCS | C | 2 | 国内不提供售后
F03-13 | 312310058-0001 | 右副搁脚体 | BODY SET,RIGHT PILLION STEP | R8200_铝合金;2#银白W05 | PCS | A | 3 | 国内不提供售后
F03-14 | 380470106-0001 | 翻边衬套 | WASHER,FLANGE | 2660_(Φ22×3)×Φ12×Φ8.5×20;镀白锌Q08 | PCS | C |  | 国内不提供售后
F03-15 | 380880094-0001 | T字型胶圈 | T-RUBBER | R6120_Φ23×2+Φ19×7.5+Φ11×9.5_三元乙丙橡胶; | PCS | C |  | 国内不提供售后
F04发动机及冷却系统ENGINECOMP.
F04-01 | 380760709-0001 | 水管 | TUBE,WATER | R8200_内径24,外径32,长116+80_三元乙丙橡胶(EPDM)+聚酯乙烯_出水管;钢带环箍D=33两件 | PCS | B
F04-02 | 160010205-0001 | 散热器部件 | HEAT RADIATOR COMP. | R8200_水冷_长456×宽300×高88.5_带风扇组件(直径172); | SET | B
F04-03 | 380890398-0001 | 工字型胶圈 | I-RUBBER | R6200_Φ20×3.75+Φ14×3+Φ20×3.75,内径Φ8.75_三元乙丙橡胶;黑色 | PCS | C |  | 国内不提供售后
F04-04 | 380820512-0004 | 衬套 | COLLAR | 1730_翻边Φ9(Φ18×2)_内径6_长10;镀三价彩锌Q09 | PCS | C
F04-05 | 381420064-0001 | 内花型头螺栓 | BOLT,LOBULAR SOCKET COUNTERSUNK HEAD | R6220_内花型凸圆头带盘_M6_L=25_8.8级;镀三价彩锌Q09 | PCS | C
F04-06 | 380470144-0001 | 翻边垫圈 | WASHER,FLANGE | R8200_外径Φ23×2.5+Φ16×3,内径Φ12_后制动踏板;镀三价彩锌Q09 | PCS | C
F04-07 | 380470144-0001 | 翻边垫圈 | WASHER,FLANGE | R8200_外径Φ23×2.5+Φ16×3,内径Φ12_后制动踏板;镀三价彩锌Q09 | PCS | C
F04-08 | 160020060-0001 | 散热器本体 | BODY SET,RADIATOR | R8200_长456×宽300×高76_前 | PCS | C |  | 申请13位码，维护SAP
F04-09 | 160240076-0001 | 风扇组件 | FAN ASSY. | R8200_扇叶直径172_电机功率48W | SET | B |  | 申请13位码，维护SAP
F04-10 | 380760745-0001 | 水管 | TUBE,WATER | R8200_内径17,外径25,长66+129+70_三元乙丙橡胶(EPDM)+聚酯乙烯_散热器进水管;钢带环箍D=26两件 | PCS | B
F04-11 | 160690020-0001 | 加水口 | FILLER | R8200;黑色_含加水口盖 | PCS | C
F04-12 | 380860154-0001 | 发动机悬挂螺栓 | BOLT,ENGINE HANGER | R8200_带法兰盘_M12_L=65_10.9级;镀三价彩锌Q09 | PCS | C
F04-13 | 380451666-0001 | 平垫圈 | WASHER,PLAIN | R8200_Q235_内径12.5_外径30_厚4_发动机悬挂;镀三价彩锌Q09 | PCS | C
F04-14 | 192650014-0001 | 调节螺杆 | SCREW ROD,ADJUSTING | R8200_M24×2_L=20.5;镀三价彩锌Q09 | PCS | C
F04-15 | 380871297-0001 | 轴 | AXIS | R8200_六角花形法兰盘_大径10_长45_40Cr_10.9级;镀三价彩锌Q09 | PCS | C
F04-16 | 380760751-0001 | 水管 | TUBE,WATER | R8200_内径6.5,外径11,长1030_三元乙丙橡胶(EPDM)_散热器上到水壶上;Φ10.5钢丝夹2件 | PCS | B
F04-17 | F5001T0006-AG6E001 | 发动机 | SCREW,HEXAGON SOCKET | KEN660电喷水冷四缸纯电起动发动机>机型号刻LX467MT-副轴总长207.6-无极外观-无极外观-国六&霍尔AB式^350-18极电喷(350W)^800-70齿&滑动离合器,3组6片-9齿600线长-M8中心距59&二次进气（带支架）^外露26-缸盖不同色(枪灰)-换档臂长225.5mm-VOGE字样标牌&循环集中包装箱^出口>中间6#黑色两边枪灰G6E | SET | D
F04-18 | 160310093-0001 | 冷却水箱 | WATER TANK,COOLING | R8200_PE料;白色_带反射膜 | PCS | B
F04-19 | 380860153-0001 | 发动机悬挂螺栓 | BOLT,ENGINE HANGER | R8200_M12_L=160_10.9级;镀三价彩锌Q09 | PCS | C
F04-20 | 380400002-0008 | 全金属六角法兰锁紧螺母 | NUT,PREVAILING TORQUE TYPE ALL-METAL HEXAGON WITH FLANGE | GB/T 6187.2_M12×1.25;镀三价彩锌Q09 | PCS | C
F04-21 | 380871287-0001 | 轴 | AXIS | R8200_大径10(10.9级)_长140_40Cr;镀三价彩锌Q09 | PCS | C
F04-22 | 380824703-0001 | 衬套 | COLLAR | R8200_外径21_内径10_长15.5_20钢;镀三价彩锌Q09 | PCS | C
F04-23 | 380400001-0009 | 全金属六角法兰锁紧螺母 | NUT,PREVAILING TORQUE TYPE ALL-METAL HEXAGON WITH FLANGE | GB/T 6187.2_M10×1.25;镀三价彩锌Q09 | PCS | C
F04-24 | 380824702-0001 | 衬套 | COLLAR | R8200_内径12_长26.5_20钢;镀三价彩锌Q09 | PCS | C
F04-25 | 381420049-0002 | 内花型头螺栓 | BOLT,LOBULAR SOCKET COUNTERSUNK HEAD | R6220_内花型凸圆头带盘_M6_L=16_8.8级;黑色三价锌镍合金 | PCS | C
F04-26 | 380760750-0001 | 水管 | TUBE,WATER | R8200_内径6.5,外径11,长255_三元乙丙橡胶(EPDM)_溢流管;Φ10.5钢丝夹1件 | PCS | B
F04-27 | 380760702-0001 | 水管 | TUBE,WATER | R8200_内径24(27),外径32(35),长54+41+50_三元乙丙橡胶(EPDM)+聚酯乙烯;钢带环箍2件D=33,D=35各一件 | PCS | B
F04-28 | 380470127-0003 | 翻边垫圈 | WASHER,FLANGE | 3500_Φ18×Φ9×Φ6.3×6;镀三价彩锌Q09 | PCS | C
F04-29 | 380941001-0001 | 线夹 | CLAMP,WIRE | R8200_异形_DC01_传感器线下;镀三价彩锌Q09 | PCS | C
F04-30 | 181600137-0001 | 隔热垫 | INSULATION BLANKET | R8200_三元乙丙_500×270矩形;黑色 | PCS | C
F04-31 | 181600138-0001 | 隔热垫 | INSULATION BLANKET | R8200_三元乙丙_500×270梯形;黑色 | PCS | C
F04-32 | 278280001-0001 | 换档趋势传感器 | QUICK SHIFT SENSOR | R713A_角度传感器_含磁铁组件; | PCS | C
F04-33 | 380610619-0001 | 销轴 | PIN,CLEVIS | GB/T 119.1_40Cr_d=2.5_L=25; | PCS | C
F04-35 | 380451126-0001 | 平垫圈 | WASHER,PLAIN | LK80_内径12_外径24_厚度1.2; | PCS | C
F04-36 | 381430055-0001 | 缓冲垫 | PAD,CUSHION | RA220_发泡橡胶_Φ12×Φ24×7;黑色 | PCS | C
F04-37 | 380950592-0001 | 管夹 | CLAMP,TUBE | QC/T 621.1_A型_Φ32_水管_51Cr4V;锌铝涂层,黑色 | PCS | C
F04-38 | 380950593-0001 | 管夹 | CLAMP,TUBE | QC/T 621.1_A型_Φ35_水管_51Cr4V;锌铝涂层,黑色 | PCS | C
F05空气滤清器及化油器（或节气门体）AIRCLEANERCOMP.
F05-01 | 380960288-0001 | 卡箍组合 | CLAMP ASSY. | R8100_板厚0.8×板宽9×工作直径Φ50-Φ70_不锈钢; | PCS | C
F05-02 | 380310228-0001 | 十字槽盘头自攻螺钉 | SCREW,CROSS RECESSED PAN SELF-TAPPING | R8200_外径5_L=20;镀黑锌Q10 | PCS | C
F05-03 | 180021219-0001 | 空滤器 | AIR CLEANER COMP. | R8200_纸质滤芯_四缸,带金属防火网; | PCS | C
F05-04 | 180050018 | 空滤器壳体2 | CASE,RIGHT AIR CLEANER | R8200_PP料 | PCS | C |  | 国内不提供售后
F05-05 | 180090123 | 空滤器密封条 | GLAND STRIP,AIR CLEANER | R8200_密封条 | PCS | B |  | 国内不提供售后
F05-06 | 380310229 | 十字槽盘头自攻螺钉 | SCREW,CROSS RECESSED PAN SELF-TAPPING | R8200 | PCS | C |  | 国内不提供售后
F05-07 | 180100169-0001 | 空滤器滤芯组合 | ELEMENT ASSY.,AIR CLEANER | R8200_纸质 | PCS | A | 30
F05-08 | 180190008 | 空滤器连接管2 | TUBE,AIR CLEANER CONNECTING RIGHT | R8200 | PCS | C |  | 国内不提供售后
F05-09 | 180180285 | 空滤器连接管 | TUBE,AIR CLEANER CONNECTING | R8200_PP料 | PCS | C |  | 国内不提供售后
F05-10 | 180090124 | 空滤器密封条 | GLAND STRIP,AIR CLEANER | R8200_Φ3 | PCS | B |  | 国内不提供售后
F05-11 | 361000442 | 泡沫垫块 | FOAM BEARER | R8200_聚氨酯泡沫 | PCS | D |  | 国内不提供售后
F05-12 | 180040183 | 空滤器壳体 | CASE,AIR CLEANER | R8200_PP料 | PCS | C |  | 国内不提供售后
F05-13 | 180150140 | 空滤器进气管 | INTAKE TUBE,AIR CLEANER | R8200_NBR+PVC | PCS | C |  | 国内不提供售后
F05-14 | 180150130 | 空滤器进气管 | INTAKE TUBE,AIR CLEANER | R8200_NBR+PVC | PCS | C |  | 国内不提供售后
F05-15 | 180090116 | 空滤器密封条 | GLAND STRIP,AIR CLEANER | R8200_Φ3_丁晴橡胶 | PCS | B
F05-16 | 381420083-0001 | 内花型头螺栓 | BOLT,LOBULAR SOCKET COUNTERSUNK HEAD | R8200_内花型凸圆头带盘_M5_L=20_台阶Φ7×10_8.8级;黑色三价锌镍合金 | PCS | C
F05-17 | 380741812-0001 | 通气管 | TUBE,BREATHER | R8200_Φ12×Φ18×(55+116+48+38)_NBR+PVC(内层)/CSM(外层)_发动机到空滤器;Φ17.5钢丝夹2件 | PCS | B
F05-18 | 380741815-0001 | 通气管 | TUBE,BREATHER | R8200_Φ11×Φ16×(72+99.5+63+34)_丁晴橡胶+氯磺化聚乙烯_废气循环管;Φ15.5钢丝夹1件，Φ17.5钢丝夹1件 | PCS | B
F05-19 | 382330010-0003 | 内六角花形法兰面螺栓 | FLANGE BOLT | R6220_M6_L=12_8.8级;本色三价锌镍合金 | PCS | C
F05-20 | 174960006-0001 | 油轨组合 | FUEL RAIL ASSY. | 2CA0_PA66+玻纤_四缸专用;黑色塑料本色 | PCS | B
F05-21 | 173030007-0001 | 喷油器卡箍 | CLAMP, FUEL JET | LK62_UAES,配F01RBOMG19型喷油器; | PCS | C
F05-22 | 173010053-0001 | 喷油器 | FUEL JET | 2CA0_F01R00MH06型; | PCS | C | 2
F05-23 | 170310069-0001 | 节气门组合 | THROTTLE ASSY. | 2CA0_四缸,喉口直径Φ34; | SET | C
F05-24 | 170320043-0001 | 节气门 | THROTTLE COMP. | 2CA0_四缸,喉口直径Φ34; | PCS | C
F05-25 | 174330008-0001 | 怠速控制阀 | VALVE COMP.,IDLE CONTROL | 86A0_Continental电喷,F01R065921型_Φ16调节头; | EA | B
F05-26 | 424010039-0001 | 传感器 | SENSOR | 2CA0_型号F01R00H001_位置传感器; | PCS | B
F05-27 | 424010037-0001 | 传感器 | SENSOR | 2CA0_型号F01R00E077_温压传感器; | PCS | B
F05-28 | 161090002-0001 | 溢流管组合 | OVERFLOWING TUBE | R8200_NBR+PVC/CSM_Φ7×Φ11×230（直角20+210）_带管夹2件,堵头1件;管夹镀三价彩锌Q09 | PCS | C
F06排气消声器EXHAUSTMUFFLER
F06-01 | 180650133-0001 | 排气口密封垫 | GASKET,AIR EXHAUST PORT | R7100_Φ43.5×5×5_不锈钢+石墨; | PCS | A
F06-02 | 181160134-0001 | 消声器排气管前段 | FRONT PART,MUFFLER EXHAUST | R8200_Basf_Φ82×130,300/600目,40g 5:5:1_409不锈钢;打刻XS1 JLT CH82-1 BCGC字样_高温黑漆Q15 | PCS | C
F06-02 | 181160144-0001 | 消声器排气管前段 | FRONT PART,MUFFLER EXHAUST | R8200_Basf_Φ82×130,300/600目,40g 5:5:1_409不锈钢;打刻XS1 JLT CH82-1 BCGC字样_高温黑漆Q15 | PCS | C |  | 适用于如下3个成品码LR820CT002CKV01HHZ LR820CT002CKV02WRZ LR820CT002CKV03RHZ
F06-03 | 380330031-0003 | 盖型螺母 | CAP-SHAPED NUT | J230_带盘_M8_H=25;镀三价彩锌Q09 | PCS | C
F06-04 | 380880084-0001 | T字型胶圈 | T-RUBBER | 2860_Φ30×5.5+Φ23.2×7+Φ12×12.5_用于消声器挂板_橡胶;黑色 | PCS | C |  | 国内不提供售后
F06-05 | 380470191-0001 | 翻边垫圈 | WASHER,FLANGE | R8200_外径Φ23×2.5+Φ16×3,内径Φ12_后制动踏板;镀三价彩锌Q09 | PCS | C
F06-06 | 380420081-0001 | 卡子螺母 | NUT,CLIP | C710B_M6_长17.5,宽15,开口1.3_65Mn;镀三价彩锌Q09 | PCS | C
F06-07 | 380460003-0013 | 弹性垫圈 | WASHER,ELASTIC | GB/T 93_d=6;镀三价彩锌Q09 | PCS | C |  | 国内不提供售后
F06-08 | 380450004-0014 | 平垫圈 | WASHER,PLAIN | GB/T 97.1_内径6;镀三价彩锌Q09 | PCS | C |  | 国内不提供售后 |  | 国内/出口编码不对
F06-09 | 381420049-0003 | 内花型头螺栓 | BOLT,LOBULAR SOCKET COUNTERSUNK HEAD | R6220_内花型凸圆头带盘_M6_L=16_8.8级;本色三价锌镍合金 | PCS | C |  | 国内不提供售后 |  | 国内/出口编码不对
F06-10 | 180960374-0002 | 消声器护罩 | SHIELD,MUFFLER | R8200_SUS304_前;亚光枪灰G6E | PCS | B
F06-11 | 181600076-0001 | 隔热垫 | INSULATION BLANKET | R712B_硅橡胶_条形; | PCS | C
F06-12 | 183350053-0001 | 排气管焊接组合 | WELDING ASSY.,EXHAUST PIPE | R8200_单层_带氧传感器座 | PCS | C |  | 申请13位码，维护SAP
F06-13 | 180960373-0002 | 消声器护罩 | SHIELD,MUFFLER | R8200_SUS304_后;亚光枪灰G6E | PCS | B
F06-14 | 180720365-0001 | 消声器体后段 | REAR PART,MUFFLER | R8200_650发动机_SUS304_单孔;表面仿钛处理 | PCS | C
F06-15 | 382330029-0002 | 内六角花形法兰面螺栓 | FLANGE BOLT | R6220_M8_L=35_A=16_10.9级;黑色三价锌镍合金R8200_650发动机_SUS304_单孔;表面仿钛处理 | PCS | C
F06-16 | 380400007-0008 | 全金属六角法兰锁紧螺母 | NUT,PREVAILING TORQUE TYPE ALL-METAL HEXAGON WITH FLANGE | GB/T 6187.1_M8;镀三价彩锌Q09 | PCS | C
F06-17 | 181890019-0001 | 消声器连接套 | TUBE,MUFFLER CONNECTING | R7100_SUS304_Φ51-Φ54;抱箍不锈钢本色,螺栓三价彩Q09 | PCS | B
F06-18 | 180930015-0001 | 装饰板 | PLATE,DECORATIVE RIGHT | R8200_SUS304;表面抛光Q04 | PCS | C
F06-19 | 381420061-0001 | 内花型头螺栓 | BOLT,LOBULAR SOCKET COUNTERSUNK HEAD | R6220_内花型凸圆头带盘_M6_L=12_8.8级;镀三价彩锌Q09 | PCS | C
F06-20 | 175630001-0001 | 控制拉索 | CONTROL LASSO | R8200_排气拉索_管长260_露出长度73;镀三价彩锌Q09 | PCS | B
F06-21 | 172750052-0001 | 氧传感器 | OXYGEN SENSOR | R6170_UASE,F01R00C196型,线长510_加热式;带F01R00C196字样 | PCS | B | 2
F06-22 | 382330042-0003 | 内六角花形法兰面螺栓 | FLANGE BOLT | R7130_M8_L=40_8.8级;本色三价锌镍合金 | PCS | C
F07方向柱部分STEERINGSTEMSECTION
F07-01 | 310180250-0001 | 上连板 | BRIDGE,FORK TOP | R8200_分体手把_倒置状态_三孔位置度210×35_减震孔径52_铝合金;喷砂 哑黑阳极氧化 | PCS | B
F07-02 | 271380069-0001 | 点火开关支架 | BRACKET,IGNITION SWITCH | R8200_铝合金;阳极氧化黑色 | PCS | C
F07-03 | 271350131-0001 | 点火开关罩 | COVER,IGNITION SWITCH | R8200_PP料;黑色普通皮纹 | PCS | B
F07-04 | 380880121-0001 | T字型胶圈 | T-RUBBER | R8200_Φ24×2+Φ16×5+Φ12×7_三元乙丙橡胶;黑色 | PCS | C
F07-05 | 380470192-0001 | 翻边垫圈 | WASHER,FLANGE | C5100_(Φ22×2)×Φ8.5×Φ12×16.5;镀三价彩锌Q09 | PCS | C
F07-06 | 380450019-0009 | 平垫圈 | WASHER,PLAIN | GB/T 96.1_内径8;镀三价彩锌Q09 | PCS | C
F07-07 | 382330114-0003 | 内六角花形法兰面螺栓 | FLANGE BOLT | C710C_全螺纹_M8_L=35_10.9级;黑色三价锌镍合金 | PCS | C
F07-08 | 310130342-0001 | 方向柱本体 | BODY SET,STEERING STEM | R8200_三孔位置度210×35_减震孔径56_立管高244.5;方向柱座喷砂 哑黑阳极氧化,方向柱立柱喷砂 本色阳极氧化 | PCS | B
F07-09 | 380450028-0011 | 平垫圈 | WASHER,PLAIN | GB/T 97.1_内径5;镀三价彩锌Q09 | PCS | C
F07-10 | 380190026-0001 | 内六角螺钉 | SCREW,HEXAGON SOCKET | GB/T 70.1_M5_L=20;镀军绿锌Q11 | PCS | C
F07-11 | 381420069-0002 | 内花型头螺栓 | BOLT,LOBULAR SOCKET COUNTERSUNK HEAD | R6220_内花型圆柱头螺钉_M8_L=25_A=3_10.9级;黑色三价锌镍合金 | PCS | C
F07-12 | 380650939-0001 | 油封 | OIL SEAL | R7130_内径30.1_外径56.4_宽5.2_丁晴橡胶_方向柱;黑色 | PCS | B
F07-13 | 310390071-0001 | 轴承挡圈 | CIRCLIP, STEERING BEARING | R7130_Φ41.5×Φ30×11_GCr15;热处理 | PCS | B
F07-14 | 310420036-0001 | 保持架 | RETAINER,STEERING BEARING TOP | R7130_Φ50.5×Φ32.8_钢球数量14; | PCS | B
F07-15 | 310370075-0001 | 轴承座圈 | RING, STEERING BASE | R7130_Φ55×Φ43.5×6_GCr15;热处理 | PCS | B
F07-16 | 310370074-0001 | 轴承座圈 | RING, STEERING BASE | R7130_Φ47×Φ32×6_GCr15;热处理 | PCS | B
F07-17 | 310420035-0001 | 保持架 | RETAINER,STEERING BEARING TOP | R7130_Φ36.5×Φ29_钢球数量12; | PCS | B
F07-18 | 310390070-0001 | 轴承挡圈 | CIRCLIP, STEERING BEARING | R7130_Φ39×Φ26×12.5_GCr15;热处理 | PCS | B
F07-19 | 380650940-0001 | 油封 | OIL SEAL | R7130_内径26_外径48.2_宽5_丁晴橡胶_方向柱;黑色 | PCS | B
F07-20 | 310260052-0001 | 方向柱锁紧螺母 | LOCK NUT,STEERING STEM | R7130_35钢_M26×1;电泳黑漆Q12 | PCS | C
F07-21 | 380920238-0001 | 橡胶平垫 | PLAIN WASHER,RUBBER | R7130_Φ36×Φ26.5×2.5_丁腈橡胶; | PCS | C
F07-22 | 310260053-0001 | 方向柱锁紧螺母 | LOCK NUT,STEERING STEM | R7130_45钢_M26×1;镀三价彩锌Q09 | PCS | C
F07-23 | 310290024-0001 | 止锁垫片 | WASHER,LOCKING | R7130_DC06;镀三价彩锌Q09 | PCS | C
F07-24 | 310250019-0003 | 方向柱锁紧螺栓 | LOCK BOLT,STEERING STEM | R712H_铝合金_M18×1.5;热处理_打刻"——VOGE—— FAR & BEYONG QUAILITY"标识_阳极氧化钛晶灰 | PCS | C
F07-25 | 271370032-0001 | 点火开关胶套 | RUBBER JACKET,IGNITION SWITCH | R8200;黑色 | PCS | C
F08手把操纵部分 Handle control part
F08-01 | 320030049-0001 | 手把管左体 | BODY,STEERING HANDLE PIPE LEFT | R8200_铝合金座子+钢质管件;座子喷塑(2#绒毛黑)QAF,管件电泳+喷塑(2#绒毛黑)QAF | PCS | C | 2
F08-02 | 320040045-0001 | 手把管右体 | BODY,STEERING HANDLE PIPE RIGHT | R8200_铝合金座子+钢质管件;座子喷塑(2#绒毛黑)QAF,管件电泳+喷塑(2#绒毛黑)QAF | PCS | C | 2
F08-03 | 381420069-0002 | 内花型头螺栓 | BOLT,LOBULAR SOCKET COUNTERSUNK HEAD | R6220_内花型圆柱头螺钉_M8_L=25_A=3_10.9级;黑色三价锌镍合金 | PCS | C
F08-04 | 320180317-0001 | 手把胶 | GRIP SET,HANDLE | R7130_合成橡胶PVC+NBR,硬度60º±5º_带装饰头状态;黑色 | PCS | A
F08-05 | 320190318-0001 | 加油器 | GREASER COMP. | R8200_胶套合成橡胶PVC+NBR,硬度60º±5º;黑色 | PCS | A
F08-06 | 271390633-0001 | 左闸把部件 | SWITCH ASSY.,LEFT | R8200_尼龙+玻纤_直流_带离合手柄_不带风门手柄_线长500; | SET | B
F08-07 | 271590643-0001 | 右闸把部件 | SWITCH ASSY.,RIGHT | R8200_尼龙+玻纤_直流_纯电起动_线长500_不带灯光开关,带点动MODE(模式)开关;线束穿PVC耐寒管_带点动（可变排气）开关和点动LANCH(弹射起步)开关 | SET | B
F08-08 | 380190585-0001 | 内六角螺钉 | SCREW,HEXAGON SOCKET | GB/T 70.1_M4_L=14_不锈钢; | PCS | C |  | 国内不提供售后
F08-09 | 271650042-0001 | 加油器座 | SEAT,GREASER | R7630_带定位销_铝合金; | PCS | B
F08-10 | 380190781-0001 | 内六角螺钉 | SCREW,HEXAGON SOCKET | GB/T 70.2_M4_L=14;镀达克罗Q19 | PCS | C |  | 国内不提供售后
F08-11 | 320220101-0002 | 装饰头 | DECORATIVE WEIGHT, LEFT | R8200_ABS料;枪灰VG6E | PCS | B | 12
F08-12 | 380190019-0006 | 内六角螺钉 | SCREW,HEXAGON SOCKET | GB/T 70.1_M6_L=65;镀三价彩锌Q09 | PCS | C |  | 国内不提供售后
F08-13 | 271510211-0001 | 左手柄部件 | LEVER COMP., LEFT | R7130_不可调_带离合开关;手柄抛丸Q05,卡座喷塑(黑)Q13 | SET | B | 12
F08-14 | 380190050-0004 | 内六角螺钉 | SCREW,HEXAGON SOCKET | GB/T 70.1_M6_L=30;镀黑锌Q10 | PCS | C |  | 国内不提供售后
F08-15 | 271420044-0001 | 离合开关 | SWITCH ASSY.,CLUTCH | R7130 | PCS | B |  | 申请13位码，维护SAP
F08-16 | 271520144-0001 | 左手柄 | LEVER COMP.,LEFT STEERING HANDLE | R7130 | PCS | B |  | 申请13位码，维护SAP
F08-17 | 171210873-0001 | 油门拉索 | CABLE COMP.,THROTTLE | R8200_管长655_露出长度114_350F;调节螺杆镀三价彩锌Q09,上弯头镀三价黑锌Q10 | PCS | A | 6
F08-18 | 320240632-0001 | 离合拉索 | CABLE COMP.,CLUTCH | R8200_管长645_露长103;镀三价黑锌Q10 | PCS | A | 6
F08-19 | 380950457-0001 | 管夹 | CLAMP,TUBE | R613C_Φ7-Φ7_尼龙夹; | PCS | C
F08-20 | 171210874-0001 | 油门拉索 | CABLE COMP.,THROTTLE | R8200_管长655_露出长度91_350F;镀三价黑锌Q10 | PCS | A | 6
F09减震器及摇架FRONTSHOCKABSORBER
F09-01 | 381420063-0002 | 内花型头螺栓 | BOLT,LOBULAR SOCKET COUNTERSUNK HEAD | R6220_内花型凸圆头带盘_M6_L=20_8.8级;黑色三价锌镍合金 | PCS | C | 4
F09-02 | 340210270-0001 | 前挡泥板支架 | BRACKET,FRONT FENDER | R8200_右_Q235;电泳+喷塑(2#哑黑)Q8A | PCS | C | 1
F09-03 | 310460775-0001 | 前减震器2 | SHOCK ABSORBER, RIGHT FRONT | R8200_倒置_碟刹_总长769_叉管直径Φ43_前轮轴孔Φ25_行程110_双侧相同阻尼;上装饰筒阳极氧化金色,底筒磨砂闪金黑H1B,叉管端盖阳极氧化本色 | PCS | B | 1
F09-04 | 310450844-0001 | 前减震器 | SHOCK ABSORBER, LEFT FRONT | R8200_倒置_碟刹_总长769_叉管直径Φ43_前轮轴孔Φ20_行程110_双侧相同阻尼;上装饰筒阳极氧化金色,底筒磨砂闪金黑H1B,叉管端盖阳极氧化本色 | PCS | B | 1
F09-05 | 340210269-0001 | 前挡泥板支架 | BRACKET,FRONT FENDER | R8200_左_Q235;电泳+喷塑(2#哑黑)Q8A | PCS | C | 1
F09-06 | 380400002-0008 | 全金属六角法兰锁紧螺母 | NUT,PREVAILING TORQUE TYPE ALL-METAL HEXAGON WITH FLANGE | GB/T 6187.2_M12×1.25;镀三价彩锌Q09 | PCS | C | 1
F09-07 | 310790682-0001 | 后减震器 | SHOCK ABSORBER, LEFT REAR | R8200_单减_直推式_内置气囊_最大外径84×自由长度328×最大压缩行程61_铝合金阻尼器_普通;弹簧公安白W06_阻尼器,下接头阳极氧化黑色,弹簧挡圈,调节器,定位套电泳黑色 | PCS | B | 1
F09-08 | 380190762-0001 | 内六角螺钉 | SCREW,HEXAGON SOCKET | GB/T 70.1_M12×1.25_L=70_10.9级;镀三价彩锌Q09 | PCS | C | 2
F09-09 | 280010031-0002 | 侧光片 | REFLECTOR,LEFT SIDE | 1660_圆形Φ60;带CCC标识_琥珀色_带欧标号IA-E4-02-3298 | PCS | B | 2
F09-10 | 382330028-0002 | 内六角花形法兰面螺栓 | FLANGE BOLT | R6220_M8_L=30_A=10_10.9级;黑色三价锌镍合金 | PCS | C | 4
F09-11 | 380651060-0001 | 前减震油封 | OIL SEAL | R8200_内径43_外径53_宽8_丁晴橡胶_前减震器叉管与装饰筒 | PCS | B | 2
F10后平叉REARHANGERSYSTEM
F10-01 | 380871253-0001 | 轴 | AXIS | R8200_空心轴_大径20_长310_40Cr_外螺纹M20×1.5;平叉轴_镀三价彩锌Q09 | PCS | C
F10-02 | 380380003-0003 | 非金属六角法兰锁紧螺母 | FLANGE NUT,PREVAILING TORQUE TYPE HEXAGON WITH NONMETALLIC INSERT | H500_M20×1.5;镀三价彩锌Q09 | PCS | C
F10-03 | 380824806-0001 | 衬套 | COLLAR | R8200_外径30_内径20_长47_40Cr;表面精磨,调质后氮化 | PCS | C
F10-04 | 380824807-0001 | 衬套 | COLLAR | R8200_外径27_内径20_长180_20钢;镀三价彩锌Q09 | PCS | C
F10-05 | 380824805-0001 | 衬套 | COLLAR | R8200_外径30_内径20_长27.5_40Cr;表面精磨,调质后氮化 | PCS | C
F10-06 | 380630986-0001 | 轴承 | BEARING | GB/T 276_61904-2RS; | PCS | B
F10-07 | 380630935-0001 | 轴承 | BEARING | RA220_HK3020-2RS_Φ37×Φ30×20_滚针轴承; | PCS | B
F10-08 | 380560164-0001 | 钢丝挡圈 | CHECK RING,STEEL CABLE BAFFLE | QC/T 344_压扁_65Mn_Φ37×1.1;氧化Q07 | PCS | C
F10-09 | 380651009-0001 | 油封 | OIL SEAL | GB/T13871_d=30_D=37_b=4; | PCS | B
F10-10 | 380070370-0004 | 六角头螺栓 | BOLT,HEXAGON | GB/T 5783_M8_L=50_4.8级;镀三价彩锌Q09 | PCS | C
F10-11 | 380340005-0013 | 六角螺母 | NUT,HEXAGON HEAD | GB/T 6170_M8;镀三价彩锌Q09 | PCS | C
F10-12 | 311440019-0002 | 链条调节器2 | ADJUSTER,DRIVE CHAIN RIGHT | R7130_铝合金_内嵌式_轮轴孔径20;亮光本色阳极氧化 | PCS | B
F10-13 | 311430139-0002 | 链条调节器 | ADJUSTOR,DRIVE CHAIN LEFT | R7130_铝合金_内嵌式_轮轴孔径20;亮光本色阳极氧化 | PCS | B
F10-14 | 311410219-0001 | 链条护卡 | SLIDER,DRIVE CHAIN | R8200_聚氨酯_半链盒_螺栓固定式; | PCS | B
F10-15 | 311420010-0001 | 护卡安装压板 | PLATE,CHAIN SLIDER MOUNTING PRESSURE | R8200;镀黑锌Q10 | PCS | C
F10-16 | 380190110-0005 | 内六角螺钉 | SCREW,HEXAGON SOCKET | GB/T 70.2_M6_L=16;黑色三价锌镍合金 | PCS | C
F10-17 | 260060258-0001 | 链盒 | CASE, CHAIN | R8200_PA6+15%GF;黑色普通皮纹 | PCS | B
F10-18 | 380190672-0001 | 内六角螺钉 | SCREW,HEXAGON SOCKET | R710D_盘头Φ13.5(台阶Φ8.5×3.5)_M6_L=12_A2-70_不锈钢_覆盖件; | PCS | C
F10-19 | 314410006-0001 | 平叉主体 | REAR FORK ASSY. | R8200_铸铝101A_整体式_带排砂孔堵头;星耀幻彩黑 | PCS | C
F10-20 | 260010281-0001 | 链条 | CHAIN | R8200_525_120节_油封链条,全封闭式; | PCS | A | 20
F11前轮部分FRONTWHEELASSY.
F11-01 | 380871231-0001 | 轴 | AXIS | R8200_空心台阶轴_大径20_长190_40Cr_一端带内螺纹;前轮轴 | PCS | C
F11-02 | 291440047-0003 | 碟刹盘紧固螺栓 | FASTENING BOLT,BRAKE DISK | R6220_内六花_轴位直径10×9/M8×25;热处理_本色三价锌镍合金 | PCS | B
F11-03 | 291420227-0001 | 前碟刹盘 | DISK COMP.,LEFT FRONT BRAKE | R8200_圆盘_Φ298×Φ150×4.5_五孔(Φ10.4×5);纯黑H01 | PCS | B | 4
F11-04 | 290151034-0001 | 轮胎 | TYRE ASSY. | R8200_真空胎_120/70 ZR17_CMS3花纹_速度等级W_普通品质;欧标号E4 75R-0013863_带3C标识及F000501字样_不带气门芯、气门芯帽 | PCS | A
F11-05 | 290200057-0001 | 气门芯 | CORE,VALVE | H500_真空胎用; | PCS | B
F11-06 | 290020738-0001 | 前轮 | WHEEL,FRONT | R8200_铝轮_3.5×17_浮动双盘_真空胎_轴径φ20_带ABS齿圈安装孔;轮毂2#哑黑H97 | PCS | B
F11-07 | 380650603-0001 | 油封 | OIL SEAL | GB/T13871_d=28_D=47_b=7_丁腈橡胶NBR; | PCS | B
F11-08 | 380630208-0001 | 轴承 | BEARING | GB/T 276_6204-2RS; | PCS | B
F11-09 | 292150160-0001 | 轮毂内衬组合 | LINING COMP.,HUB | R8200_Φ20×Φ28×98 | PCS | C
F11-11 | 297710007-0001 | ABS齿圈 | GEAR RING, ABS | R8100_前_Q235B;三价彩锌Q09 | PCS | C
F11-12 | 382330010-0003 | 内六角花形法兰面螺栓 | FLANGE BOLT | R6220_M6_L=12_8.8级;本色三价锌镍合金 | PCS | C
F11-13 | 380824649-0001 | 衬套 | COLLAR | R8200_外径28_内径20.5_长14_45钢;镀三价彩锌Q09 | PCS | C
F11-14 | 380140882-0001 | 六角头法兰面螺栓 | BOLT,HEXAGON FLANGE | R8200_空心螺栓_M14×1.5_L=25;镀三价彩锌Q09 | PCS | C
F12后轮部分REARWHEELASSY.
F12-01 | 290151035-0001 | 轮胎 | TYRE ASSY. | R8200_真空胎_180/55 ZR17_CMS3花纹_速度等级W_普通品质;欧标号E4 75R-0013865_带3C标识及F000501字样_不带气门芯、气门芯帽 | PCS | A
F12-02 | 291440047-0003 | 碟刹盘紧固螺栓 | FASTENING BOLT,BRAKE DISK | R6220_内六花_轴位直径10×9/M8×25;热处理_本色三价锌镍合金 | PCS | B
F12-03 | 380822735-0003 | 衬套 | COLLAR | H500_外径30_内径20_长13_45钢;热处理_镀三价彩锌Q09 | PCS | C
F12-04 | 297710004-0001 | ABS齿圈 | GEAR RING, ABS | R7100_后_Q235,厚2;三价彩锌Q09 | PCS | C
F12-05 | 291930067-0001 | 后碟刹盘 | DISK COMP.,LEFT REAR BRAKE | R7130_圆盘_Φ240×Φ113×5_五孔(Φ10.5×5);热处理_2#哑黑H97 | PCS | B | 4
F12-06 | 290220729-0001 | 后轮 | WHEEL,REAR | R8200_铝轮_5.5×17_碟刹_真空胎_缓冲块_轴径φ20;轮毂2#哑黑H97 | PCS | B
F12-07 | 380650582-0001 | 油封 | OIL SEAL | H500_d=30_D=47_b=7_丁腈橡胶NBR; | PCS | B
F12-08 | 380550113-0001 | 弹性挡圈 | CHECK RING,ELASTIC | GB/T 893.1_d=47; | PCS | B
F12-09 | 380630208-0001 | 轴承 | BEARING | GB/T 276_6204-2RS; | PCS | B
F12-10 | 292150165-0001 | 轮毂内衬组合 | LINING COMP.,HUB | R8200_Φ20×Φ28×134 | PCS | C
F12-12 | 290310093-0001 | 后轮缓冲块 | DAMPING PIECE,REAR WHEEL | R7100; | PCS | A
F12-13 | 290200057-0001 | 气门芯 | CORE,VALVE | H500_真空胎用; | PCS | B
F12-14 | 290380303-0001 | 缓冲体部件 | DAMPER COMP. | R8200_525_46齿_5爪_轴孔Φ20_平盘;2#哑黑H97 | SET | B
F12-15 | 380820512-0004 | 衬套 | COLLAR | 1730_翻边Φ9(Φ18×2)_内径6_长10;镀三价彩锌Q09 | PCS | C
F12-16 | 290390099-0001 | 链轮座 | SEAT,SPROCKET WHEEL | R7100 | PCS | B
F12-17 | 290420308-0001 | 链轮 | SPROCKET,FINAL DRIVEN | 8200_525_46齿_45钢_平盘;电泳黑漆Q12 | PCS | A | 12
F12-18 | 380400001-0009 | 全金属六角法兰锁紧螺母 | NUT,PREVAILING TORQUE TYPE ALL-METAL HEXAGON WITH FLANGE | GB/T 6187.2_M10×1.25;镀三价彩锌Q09 | PCS | C
F12-19 | 380630083-0001 | 轴承 | BEARING | GB/T 276_6005-2RS | PCS | B
F12-20 | 380650580-0001 | 油封 | OIL SEAL | H500_d=32_D=47_b=7_丁腈橡胶NBR; | PCS | B
F12-21 | 380822734-0003 | 衬套 | COLLAR | H500_外径台阶(Φ38×4)×Φ32_内径20_长17.5_45钢;热处理_镀三价彩锌Q09 | PCS | C
F12-22 | 380871263-0001 | 轴 | AXIS | R8200_空心轴_大径20_长315_40Cr;后轮轴_镀三价彩锌Q09 | PCS | C
F12-23 | 380380003-0003 | 非金属六角法兰锁紧螺母 | FLANGE NUT,PREVAILING TORQUE TYPE HEXAGON WITH NONMETALLIC INSERT | H500_M20×1.5;镀三价彩锌Q09 | PCS | C
F13制动系统DISCBRAKESYSTEM
F13-1 | 291480213-0001 | 前碟刹上泵 | CYLINDER ASSY.,MASTER | R8200_直推Φ17.5; | PCS | B
F13-2 | 294180107-0001 | ABS连接油管 | ABS CONNECTIVE OIL TUBE | R8200_前进_航空管;软管带V030927字样_黑色 | PCS | B
F13-3 | 294180108-0001 | ABS连接油管 | ABS CONNECTIVE OIL TUBE | R8200_前出_航空管;软管带V030927字样_黑色 | PCS | B
F13-4 | 294180110-0001 | ABS连接油管 | ABS CONNECTIVE OIL TUBE | R8200_后出;软管带V030927字样_黑色 | PCS | B
F13-5 | 294180109-0001 | ABS连接油管 | ABS CONNECTIVE OIL TUBE | R8200_后进_航空管;软管带V030927字样_黑色 | PCS | B
F13-6 | 292230138-0001 | 前碟刹软管组件 | HOSE COMP.,FRONT DISC-BRAKE | R8200_航空管;黑色_软管带V030927字样 | SET | B
F13-7 | 291710108-0001 | 前碟刹片组合 | PAD COMP.,FRONT DISC-BRAKE | R7130_含内外; | PCS | A | 30
F13-8 | 291640194-0001 | 前碟刹下泵 | CALIPER ASSY.,LEFT | R7130_固定式_4×Φ32_安装座孔距100_浮动盘;阳级氧化金灰色 | PCS | B
F13-9 | 291650026-0001 | 前碟刹下泵2 | CALIPER ASSY.,RIGHT | R8200_固定式_4×Φ32_安装座孔距100_浮动盘;阳级氧化金灰色 | PCS | B
F13-10 | 380871135-0001 | 轴 | AXIS | R7110_六角花形法兰盘_大径10_长60;热处理_镀三价彩锌Q09 | PCS | C
F13-11 | 382330015-0001 | 内六角花形法兰面螺栓 | FLANGE BOLT | R6220_M6_L=16_8.8级;镀三价彩锌Q09 | PCS | C
F13-12 | 382330015-0003 | 内六角花形法兰面螺栓 | FLANGE BOLT | R6220_M6_L=16_8.8级;本色三价锌镍合金 | PCS | C
F13-13 | 281920066-0001 | 速度传感器 | SPEED SENSOR | C7100_霍尔元件式_电流型_Φ6.8×18.4_线长1000_带芯片;元丰 | PCS | B
F13-14 | 380940977-0001 | 线夹 | CLAMP,WIRE | R8200_异形_Φ2钢丝_计速器线; | PCS | C
F13-15 | 380450298-0001 | 平垫圈 | WASHER,PLAIN | Q/LX G 8.7_内径10_外径15_厚度1_铜;氧化Q07 | PCS | C
F13-16 | 291800040-0002 | 碟刹软管螺栓 | BOLT,DISC-BRAKE HOSE | RA220_M10×1×32;镀三价彩锌Q09 | PCS | B
F13-17 | 291760046-0001 | 排气螺钉护帽 | PROTECTING CAP,BLEEDER SCREW | R713B_配M6排气螺栓; | PCS | C
F13-18 | 291800038-0003 | 碟刹软管螺栓 | BOLT,DISC-BRAKE HOSE | S6100_M10×1×20(带排气螺栓);镀三价彩锌Q09 | PCS | B
F13-19 | 380890174-0001 | 工字型胶圈 | I-RUBBER | L040_Φ18×3+Φ12×2+Φ18×3+Φ8×8_三元乙丙_用于仪表支架_XH101903; | PCS | C
F13-20 | 380820512-0004 | 衬套 | COLLAR | 1730_翻边Φ9(Φ18×2)_内径6_长10;镀三价彩锌Q09 | PCS | C
F13-21 | 381420049-0003 | 内花型头螺栓 | BOLT,LOBULAR SOCKET COUNTERSUNK HEAD | 内花型头螺栓>R6220_内花型凸圆头带盘_M6_L=16_8.8级;本色三价锌 | PCS | C
F13-22 | 382330010-0002 | 内六角花形法兰面螺栓 | FLANGE BOLT | R6220_M6_L=12_8.8级;黑色三价锌镍合金 | PCS | C
F13-23 | 308090030-0001 | ABS安装支耳 | 0 | R8200_前;电泳+喷塑(2#哑黑)Q8A | PCS | C
F13-24 | 297700041-0001 | ABS安装支架 | INSTALLATION BRACKET, ABS | R8200_Q235;电泳+喷塑2#哑黑Q8A | PCS | C
F13-25 | 291820063-0001 | ABS防抱死装置 | ABS.ANTI-LOCKING UP SYSTEM | R8200;干式_元丰_YF9 | PCS | C
F13-26 | 291800034-0003 | 碟刹软管螺栓 | BOLT,DISC-BRAKE HOSE | R7100_M10×1×19;镀三价彩锌Q09 | PCS | B
F13-27 | 291800031-0001 | 碟刹软管螺栓 | BOLT,DISC-BRAKE HOSE | 2720_M10×1.25×22,带进油孔_上泵;热处理_三价彩锌Q09 | PCS | B
F13-28 | 292400025-0001 | 后碟刹摩擦片组合 | PAD COMP.,REAR DISC-BRAKE LEFT | R7100_含内外;黑色 | PCS | A | 20
F13-29 | 292010050-0001 | 后碟刹下泵 | PUMP, REAR DISC-BRAKE LOWER | R7100_浮动式_1×Φ38;泵体带"29201.38"打刻标识 | PCS | B
F13-30 | 380940854-0001 | 线夹 | CLAMP,WIRE | R7110_异形_Φ2钢丝_传感器线下;镀三价彩锌Q09 | PCS | C
F13-31 | 281920049-0001 | 速度传感器 | SPEED SENSOR | R7110_霍尔元件式_电流型_Φ6.7×18.4_线长1000_带芯片;拓麦 | PCS | B
F13-32 | 380590002-0006 | 开口销 | PIN,COTTER | GB/T 91_d=2_L=20;镀三价彩锌Q09 | PCS | C
F13-33 | 380450004-0014 | 平垫圈 | WASHER,PLAIN | GB/T 97.1_内径6;镀三价彩锌Q09 | PCS | C
F13-34 | 380610016-0005 | 销轴 | PIN,CLEVIS | GB/T 882_d=6_L=20;镀三价彩锌Q09 | PCS | C
F13-35 | 291980084-0001 | 后碟刹上泵 | PUMP, REAR DISC-BRAKE UPPER | R8200_活塞Φ14;泵体2#哑黑H97,附件镀三价彩锌Q09 | PCS | B
F13-36 | 380940395-0001 | 线夹 | CLAMP,WIRE | D210_护线夹_塑料_卡式; | PCS | C
F13-37 | 349550003-0001 | 电机装饰盖 | MOTOR TRIM COVER | R8200_PVC+NBR;黑色 | PCS | C
F13-38 | 271720273-0001 | 右手柄 | LEVER COMP.,RIGHT STEERING HANDLE | RA220_碟刹_铝合金_可调式;2#哑黑H97 | PCS | B | 12 | 申请13位，维护SAP
F14主电缆及电器件MAINWIREHARNESSANDELETRICPARTS
F14-1 | 271232840-0001 | 主电缆 | HARNESS,WIRE | R8200_联电电喷_霍尔式六档_片式保险_直流全波_带USB接口_带小继电器,环境温度传感器;_带弹射起步、快排和快换接口; | SET | B
F14-2 | 380741813-0001 | 通气管 | TUBE,BREATHER | R8200_Φ12×Φ18×(50+45+54)_NBR+PVC(内层)/CSM(外层)_二次进气阀到发动机左;Φ17.5钢丝夹2件 | PCS | B
F14-3 | 172710290-0001 | 电子控制器ECU | ECU | R8200_M7817_64针;国四_排放版_V1_92#汽油及以上_ECU程序识别码02900001 | PCS | C | 1
F14-4 | 380741810-0001 | 通气管 | TUBE,BREATHER | R8200_Φ12×Φ18×(50+45+54)_NBR+PVC(内层)/CSM(外层)_二次进气阀到发动机右;Φ17.5钢丝夹2件 | PCS | B
F14-5 | 270880331-0001 | 调压整流器 | RECTIFIER REGULATOR ASSY. | R7130_短路式_30A_无线; | PCS | B
F14-7 | 270810241-0001 | 起动继电器 | STARTING RELAY ASSY. | R8200_圆柱形_竖插_无保险管_带二极管,接插头DJ7026-2-21,线长170_额定电流200A; | PCS | B
F14-8 | 661100044-0001 | 电机组件 | MOTOR ASSY. FOR MIDDLE SHAFT | R8200_直流电机_1通道; | SET | C
F14-9 | 280150102-0001 | 闪光器 | FLASHER | D570_短路保护_无缺灯快闪_用于LED转向灯_不带引出线_普通接插件_竖挂; | PCS | B
F14-10 | 273310004-0001 | 侧倾传感器 | ROLL SENSOR | R6220_65°_线长120_负控; | PCS | B
F14-11 | 500321125-0001 | 全车锁 | LOCK KIT | R8200_含点火开关锁,油箱锁,座垫锁(5锁片),锁止结构,内齿钥匙; | SET | B | 1
F14-12 | 330190100-0001 | 座垫锁 | LOCK,SEAT | R4100_拉索式; | PCS | B
F14-13 | 330170180-0001 | 座垫锁止机构 | DEVICE,SEAT LOCKING | R7100_拉索式;镀三价彩锌Q09 | SET | B
F14-14 | 170860201-0001 | 油箱锁 | LOCK,FUEL TANK | R7100_沉口_国II_安装柱高度22;2#银白W05 | PCS | B
F14-15 | 271330343-0001 | 点火开关 | SWITCH ASSY.,IGNITION | R8200_内齿式_四线式_带方向锁; | PCS | B
F14-16 | 331990011-0001 | 座垫锁垫片 | WASHER,SEAT LOCK | R7100_不锈钢201; | PCS | C
F14-17 | 380741814-0001 | 通气管 | TUBE,BREATHER | R8200_Φ12×Φ18×(50+132+159+102+35.5)_NBR+PVC(内层)/CSM(外层)_二次进气阀到空滤器;Φ17.5钢丝夹2件 | PCS | B
F14-18 | 284700024-0001 | USB/AUX | USB/AUX | R7130_18W_USB充电接口,插头DJ7026-2-21; | PCS | C
F14-19 | 270920626-0001 | 点火线圈 | COIL ASSY.,IGNITION | 2CA0_整体式 | PCS | B
F14-20 | 271060635-0001 | 蓄电池 | BATTERY ASSY. | HPG12A-4-1_150×87×105_12V/10Ah_左正,右负_全免维护_含螺栓、螺母_PP料外壳; | PCS | A
F14-21 | 172750052-0001 | 氧传感器 | OXYGEN SENSOR | R6170_UASE,F01R00C196型,线长510_加热式;带F01R00C196字样 | PCS | B
F14-23 | 380900265-0001 | 箍带 | CLAMPING BAND | 3550_L=140_B=25_三元乙丙橡胶带金属扣_固定蓄电池_XH103809; | PCS | C
F14-24 | 280190262-0001 | 喇叭 | HORN | R7130_φ70.8_单喇叭_带支架_插片夹角45°;电泳黑漆Q12_欧标号Ⅱ E9-006693,打刻DL126J字样 | PCS | B
F14-25 | 170420041-0001 | 电磁阀 | VALVE,MAGNETIC | C5100_电喷; | PCS | B
F14-26 | 272470236-0001 | 副电缆 | HARNESS,SUB | R8200_连接后转向灯与后排照灯的线束; | PCS | C
F14-28 | 278510010-0001 | 驱动电机控制器 | Drive motor controller | R8200_直流有刷电机_2通道; | PCS | C
F14-30 | 381420055-0001 | 内花型头螺栓 | BOLT,LOBULAR SOCKET COUNTERSUNK HEAD | R6220_内花型凸圆头带盘_M5_L=12_8.8级;镀三价彩锌Q09 | PCS | C
F14-31 | 312940020-0001 | 侧支架熄火开关 | KILL SWITCH, SIDE STAND | S6100_旋转式,常开,接插件DJ7035F-2.2-11,线长550; | PCS | B
F14-32 | 380890174-0001 | 工字型胶圈 | I-RUBBER | L040_Φ18×3+Φ12×2+Φ18×3+Φ8×8_三元乙丙_用于仪表支架_XH101903; | PCS | C
F14-33 | 380820512-0004 | 衬套 | COLLAR | 1730_翻边Φ9(Φ18×2)_内径6_长10;镀三价彩锌Q09 | PCS | C
F14-34 | 381420049-0002 | 内花型头螺栓 | BOLT,LOBULAR SOCKET COUNTERSUNK HEAD | R6220_内花型凸圆头带盘_M6_L=16_8.8级;黑色三价锌镍合金 | PCS | C
F14-35 | 271140269-0001 | 蓄电池支架 | BRACKET,BATTERY | R8200_前_12V/10Ah_Q235;电泳+喷塑(2#哑黑)Q8A | PCS | C
F14-36 | 381420061-0001 | 内花型头螺栓 | BOLT,LOBULAR SOCKET COUNTERSUNK HEAD | R6220_内花型凸圆头带盘_M6_L=12_8.8级;镀三价彩锌Q09 | PCS | C
F14-37 | 271110280-0001 | 蓄电池盒 | CASE,BATTERY | R8200_PP料_贴防烫铝箔2件;黑色普通皮纹 | PCS | B
F14-38 | 270870026-0001 | 电器件防护套 | SHEATH,ELECTRICAL PARTS | R8200_NBR+PVC;黑色 | PCS | C
F14-39 | 276240009-0001 | 充电线 | USB CABLE | R820A_蓄电池充电延长线_电线规格12AWG,红线长200,绿线长240,组合插头; | PCS | C
F14-40 | 382330016-0003 | 内六角花形法兰面螺栓 | FLANGE BOLT | R6220_M6_L=20_8.8级;本色三价锌镍合金 | PCS | C
F15仪表METERASSY.
F15-01 | 341690080-0001 | 仪表装饰罩 | CAP,METER DECORATIVE | R8200_PP料;黑色普通皮纹 | PCS | C
F15-02 | 381420056-0002 | 内花型头螺栓 | BOLT,LOBULAR SOCKET COUNTERSUNK HEAD | R6220_内花型凸圆头带盘_M5_L=12_台阶Φ8×2.5_8.8级;黑色三价锌镍合金 | PCS | C
F15-03 | 381420061-0002 | 内花型头螺栓 | BOLT,LOBULAR SOCKET COUNTERSUNK HEAD | R6220_内花型凸圆头带盘_M6_L=12_8.8级;黑色三价锌镍合金 | PCS | C
F15-04 | 381420051-0002 | 内花型头螺栓 | BOLT,LOBULAR SOCKET COUNTERSUNK HEAD | R6220_内花型凸圆头带盘_M5_L=16_8.8级;黑色三价锌镍合金 | PCS | C
F15-05 | 281371837-0001 | 仪表组件 | INSTRUMENT SET | R820C_电喷状态带ABS_单表_5寸TFT车规级IPS屏_6档_带CAN,蓝牙,光感模块,不带WIFI,带简易导航_10G抗震_无线束_带TCS显示功能,带七国语言;黑色皮纹_打刻SL3 | SET | B | 1
F15-06 | 380820512-0004 | 衬套 | COLLAR | 1730_翻边Φ9(Φ18×2)_内径6_长10;镀三价彩锌Q09 | PCS | C
F15-07 | 380890173-0001 | 工字型胶圈 | I-RUBBER | L030_Φ16.5×2.5+Φ10.5×3+Φ16.5×2.5+Φ8.5×8_三元乙丙_×H100805; | PCS | C
F15-08 | 381420051-0001 | 内花型头螺栓 | BOLT,LOBULAR SOCKET COUNTERSUNK HEAD | R6220_内花型凸圆头带盘_M5_L=16_8.8级;镀三价彩锌Q09 | PCS | C
F16前照灯及灯罩 Headlamps and lampshade
F16-01 | 381420058-0002 | 内花型头螺栓 | BOLT,LOBULAR SOCKET COUNTERSUNK HEAD | R6220_内花型圆柱头螺钉_M6_L=20_8.8级;黑色三价锌镍合金 | PCS | C
F16-02 | 341210476-0002 | 前面板 | PANEL,FRONT | R8200_ABS料;9#黑色VH1T_2E3_带VOGE+RACING SPORTS字样_外贴 | PCS | B | 1
F16-02 | 341210476-0003 | 前面板 | PANEL,FRONT | R8200_ABS料;圣雅白VW1Q_2E4_带VOGE字样_外贴 | PCS | B | 1
F16-02 | 341210476-0004 | 前面板 | PANEL,FRONT | R8200_ABS料;赤砂红VRK1_2E5_带VOGE字样_外贴 | PCS | B | 1
F16-03 | 360500515-0002 | 左后视镜 | MIRROR,LEFT BACK-VIEW | R8200_菱形镜_镜壳PP料,镜杆铝合金_含转向灯;后视镜打刻E9 006449字样，前转向灯打刻E9 148R00-22617字样 | PCS | A | 6
F16-04 | 360530511-0002 | 右后视镜 | MIRROR,RIGHT BACK-VIEW | R8200_菱形镜_镜壳PP料,镜杆铝合金_含转向灯;后视镜打刻E9 006449字样，前转向灯打刻E9 148R00-22617字样 | PCS | A | 6
F16-05 | 380420070-0001 | 卡子螺母 | NUT,CLIP | R7110_M5_长17.5,宽15_65Mn;镀三价彩锌Q09 | PCS | C
F16-06 | 381420056-0002 | 内花型头螺栓 | BOLT,LOBULAR SOCKET COUNTERSUNK HEAD | R6220_内花型凸圆头带盘_M5_L=12_台阶Φ8×2.5_8.8级;黑色三价锌镍合金 | PCS | C
F16-07 | 341220178-0001 | 前面板支架 | BRACKET,FRONT PANEL LEFT | R8200_PA6+15%GF_黑色普通皮纹+特殊皮纹 | PCS | C
F16-08 | 380310006-0011 | 十字槽盘头自攻螺钉 | SCREW,CROSS RECESSED PAN SELF-TAPPING | GB/T 845_ST 4.2_L=16;镀三价彩锌Q09 | PCS | C
F16-09 | 349450003-0002 | 定风翼 | FIXED WING | R8200_PA6+30%GF;星际黑VH1K_2E3_外贴 | PCS | C
F16-09 | 349450003-0003 | 定风翼 | FIXED WING | R8200_PA6+30%GF;赤砂红VRK1_2E4_带VOGE字样_外贴 | PCS | C
F16-09 | 349450003-0004 | 定风翼 | FIXED WING | R8200_PA6+30%GF;星际黑VH1K_2E4_带VOGE字样_外贴 | PCS | C
F16-10 | 341590005-0001 | 导流罩护框 | FENSE,AIR GUIDE SLEEVE | R8200_PP料_黑色普通皮纹 | PCS | C
F16-11 | 380310002-0005 | 十字槽盘头自攻螺钉 | SCREW,CROSS RECESSED PAN SELF-TAPPING | GB/T 845_ST 4.2_L=13;镀黑锌Q10 | PCS | C
F16-12 | 381420051-0001 | 内花型头螺栓 | BOLT,LOBULAR SOCKET COUNTERSUNK HEAD | R6220_内花型凸圆头带盘_M5_L=16_8.8级;镀三价彩锌Q09 | PCS | C
F16-13 | 348070006-0002 | 前照灯左装饰件 | LEFT DECORATIVE PIECE OF HEADLIGHT | R8200_ABS料;9#黑色VH1T | PCS | C | 1
F16-13 | 348070006-0003 | 前照灯左装饰件 | LEFT DECORATIVE PIECE OF HEADLIGHT | R8200_ABS料;圣雅白VW1Q_2E4_带RACING SPORTS字样_外贴 | PCS | C | 1
F16-13 | 348070006-0004 | 前照灯左装饰件 | LEFT DECORATIVE PIECE OF HEADLIGHT | R8200_ABS料;赤砂红VRK1_2E5_带RACING SPORTS字样_外贴 | PCS | C | 1
F16-14 | 280351134-0001 | 前照灯 | HEADLIGHT ASSY. | R8200_左_异形_LED_带位置灯_不带灯带_线长300,组合插头; | PCS | B | 1
F16-15 | 280351119-0001 | 前照灯 | HEADLIGHT ASSY. | R8200_右_异形_LED_带位置灯_不带灯带_线长300,组合插头; | PCS | B | 1
F16-16 | 348080006-0002 | 前照灯右装饰件 | RIGHT DECORATIVE PIECE OF HEADLIGHT | R8200_ABS料;9#黑色VH1T | PCS | C | 1
F16-16 | 348080006-0003 | 前照灯右装饰件 | RIGHT DECORATIVE PIECE OF HEADLIGHT | R8200_ABS料;圣雅白VW1Q_2E4_带RACING SPORTS字样_外贴 | PCS | C | 1
F16-16 | 348080006-0004 | 前照灯右装饰件 | RIGHT DECORATIVE PIECE OF HEADLIGHT | R8200_ABS料;赤砂红VRK1_2E5_带RACING SPORTS字样_外贴 | PCS | C | 1
F16-17 | 381420056-0001 | 内花型头螺栓 | BOLT,LOBULAR SOCKET COUNTERSUNK HEAD | R6220_内花型凸圆头带盘_M5_L=12_台阶Φ8×2.5_8.8级;镀三价彩锌Q09 | PCS | C
F16-18 | 301460242-0001 | 电器件支撑 | BRACE,ELECTRICAL PARTS | R8200_PP料_BCM控制器;黑色普通皮纹 | PCS | C
F16-19 | 380880090-0001 | T字型胶圈 | T-RUBBER | R8100_Φ17.5×2+Φ13.5×6.5+Φ9×10.5+Φ20×2_三元乙丙橡胶; | PCS | C
F16-20 | 380470163-0001 | 翻边垫圈 | WASHER,FLANGE | R7130_Q235_外径翻边Φ9(Φ18×2),内径6.5,长12;镀三价彩锌Q09 | PCS | C
F16-21 | 382330018-0002 | 内六角花形法兰面螺栓 | FLANGE BOLT | R6220_M6_L=25_8.8级;黑色三价锌镍合金 | PCS | C
F16-22 | 382330042-0003 | 内六角花形法兰面螺栓 | FLANGE BOLT | R7130_M8_L=40_8.8级;本色三价锌镍合金 | PCS | C
F16-23 | 380390008-0004 | 全金属六角锁紧螺母 | NUT,PREVAILING TORQUE TYPE ALL-METAL HEXAGON | GB/T 6187_M8;镀三价彩锌Q09 | PCS | C
F16-24 | 280460288-0001 | 前照灯支架 | BRACKET,HEAD LIGHT | R8200;电泳+喷塑(2#哑黑)Q8A | PCS | C
F16-25 | 381420086-0001 | 内六花型头螺栓 | BOLT,LOBULAR SOCKET COUNTERSUNK HEAD | R8200_内花型凸圆头带盘_M5_L=16_台阶Φ8×5_8.8级;镀黑锌Q10 | PCS | C
F17油箱FUELTANKASSY
F17-01 | 170700187-0001 | 油箱减震胶垫 | PAD, FUEL TANK DAMPING | R7110_三元乙丙橡胶_Φ30×10+Φ16×4.2+Φ22×4.8-Φ10×19 | PCS | C
F17-02 | 380890174-0001 | 工字型胶圈 | I-RUBBER | L040_Φ18×3+Φ12×2+Φ18×3+Φ8×8_三元乙丙_用于仪表支架_XH101903 | PCS | C
F17-03 | 170501761-0002 | 油箱 | FUEL TANK COMP. | R8200_单面镀锌钢板(1.0mm)_沉口锁_国四;9#黑色VH1T_2E3_带VOGE+6+0字样_外贴 | PCS | C
F17-03 | 170501761-0003 | 油箱 | FUEL TANK COMP. | R8200_单面镀锌钢板(1.0mm)_沉口锁_国四;星际黑VH1K_2E4_带VOGE+V+E字样_外贴 | PCS | C
F17-03 | 170501761-0004 | 油箱 | FUEL TANK COMP. | R8200_单面镀锌钢板(1.0mm)_沉口锁_国四;赤砂红VRK1_2E5_带VOGE+V+E字样_外贴 | PCS | C
F17-04 | 380910028-0001 | 仿工字型胶圈 | I-RUBBER | L100_三元乙丙_椭圆内长10.5,宽8.5,厚10.5,卡槽长15,宽13,厚2.5_侧盖装配孔_XH103402 | PCS | C
F17-05 | 382330021-0001 | 内六角花形法兰面螺栓 | FLANGE BOLT | R6220_M6_L=35_A=16_8.8级;镀三价彩锌Q09 | PCS | C
F17-06 | 380822277-0002 | 衬套 | COLLAR | 2380_外径10_内径6_长22_Q235_油箱安装;镀三价彩锌Q09 | PCS | C
F17-07 | 380450365-0003 | 平垫圈 | WASHER,PLAIN | L030_内径6_外径25_厚度2;镀三价彩锌Q09 | PCS | C
F17-08 | 170700098-0001 | 油箱减震胶垫 | PAD, FUEL TANK DAMPING | 2570_天然橡胶_安装油箱后部 | PCS | C
F17-09 | 380751518-0001 | 油管 | TUBE,FUEL | R8200_内径7,外径11,长45+710,L形_NBR+PVC/CSM,丁腈复合管;Φ10.5钢丝夹1件 | PCS | B
F17-10 | 380370001-0005 | 六角法兰面螺母 | NUT,HEXAGON FLANGE | GB/T 6177.1_M5_8级;镀三价彩锌Q09 | PCS | C
F17-11 | 173850186-0001 | 燃油蒸发控制组件 | CONTROLLER ASSY.,FUEL EVAPORATION | R8200_含炭罐/倾倒阀/通气管组合/单向阀/管夹_283CC; | SET | B
F17-12 | 172720032-0001 | 电子燃油泵 | FUEL PUMP,ELECTRIC | R8200_潜油式_压力350kpa_带传感器; | PCS | C
F17-13 | 273610003-0001 | 快换接头 | JOINT, SWIFT CHANGE | H500;黑色 （7.89快接） | PCS | C
F17-14 | 380751517-0001 | 油管 | TUBE,FUEL | R8200_内径7,外径14,长91+81_氟橡胶+ECO(FKM-1); | PCS | B
F17-15 | 173060008-0001 | 燃油滤清器胶套 | RUBBER JACKET,FUEL FILTER | 286A_三元乙丙橡胶; | PCS | C
F17-16 | 170010035-0001 | 燃油滤清器 | FILTER,FUEL | H500_精滤器_进口Φ8,出口Φ8; | PCS | A
F17-17 | 380751516-0001 | 油管 | TUBE,FUEL | R8200_内径7,外径14,长119.5+100_氟橡胶+ECO(FKM-1); | PCS | B
F17-18 | 380310002-0005 | 十字槽盘头自攻螺钉 | SCREW,CROSS RECESSED PAN SELF-TAPPING | GB/T 845_ST 4.2_L=13;镀黑锌Q10 | PCS | C
F17-19 | 181930058-0001 | 炭罐支架 | BRACKET CANISTER | R8200;电泳+喷塑(2#哑黑)Q8A | PCS | C
F17-20 | 380960178-0001 | 卡箍组合 | CLAMP ASSY. | H500_蜗轮蜗杆PG126 WD9 8-12 C7 W2,头部六方8mm_不锈钢; | PCS | C
F17-21 | 380950352-0001 | 管夹 | CLAMP,TUBE | H500_单耳无级PG167 15.7-706R,不锈钢; | PCS | C
F17-22 | 360920001-0001 | 油箱泡沫条 | FOAM STRIP OF FUEL TANK | R8200_175×17×2_CR;黑色 | PCS | D
F17-23 | 370311169-0001 | 警示标贴 | LABEL,WARNING | R712A_英文_油箱警告_贴于油箱装饰罩_59×27.5_琳得科20 | PCS | C
F17-24 | 362400037-0001 | 毛毡 | FELT | R7110_无纺布_长40,宽25,厚2_带背胶;黑色 | PCS | D
F18尾灯、尾罩组合Tail light and tail cover combination
F18-01 | 280580781-0002 | 尾灯 | TAILLIGHT SET | R8200_LED灯_不带后转向灯_不带牌照灯_线长200,组合插头;打刻E9 148R00 22700字样 | PCS | B
F18-02 | 380420070-0001 | 卡子螺母 | NUT,CLIP | R7110_M5_长17.5,宽15_65Mn;镀三价彩锌Q09 | PCS | C
F18-03 | 381420056-0002 | 内花型头螺栓 | BOLT,LOBULAR SOCKET COUNTERSUNK HEAD | R6220_内花型凸圆头带盘_M5_L=12_台阶Φ8×2.5_8.8级;黑色三价锌镍合金 | PCS | C
F18-04 | 342350501-0002 | 尾罩 | SHIELD COMP.,LEFT TAIL | R8200_ABS料;7#亚黑VH1R | PCS | B
F19前挡泥板及发动机下护罩FRONTFENDERSECTION
F19-01 | 340310848-0002 | 前挡泥板 | FENDER COMP.,FRONT | R8200_ABS料;9#黑色VH1T_2E3_带SPEED字样_外贴 | PCS | B | 1
F19-01 | 340310848-0003 | 前挡泥板 | FENDER COMP.,FRONT | R8200_ABS料;圣雅白VW1Q_2E4_外贴 | PCS | B | 1
F19-01 | 340310848-0004 | 前挡泥板 | FENDER COMP.,FRONT | R8200_ABS料;赤砂红VRK1_2E5_外贴 | PCS | B | 1
F19-02 | 381420063-0002 | 内花型头螺栓 | BOLT,LOBULAR SOCKET COUNTERSUNK HEAD | R6220_内花型凸圆头带盘_M6_L=20_8.8级;黑色三价锌镍合金 | PCS | C
F19-03 | 381420056-0002 | 内花型头螺栓 | BOLT,LOBULAR SOCKET COUNTERSUNK HEAD | R6220_内花型凸圆头带盘_M5_L=12_台阶Φ8×2.5_8.8级;黑色三价锌镍合金 | PCS | C
F19-04 | 380420070-0001 | 卡子螺母 | NUT,CLIP | R7110_M5_长17.5,宽15_65Mn;镀三价彩锌Q09 | PCS | C
F19-05 | 341870136-0001 | 下导流罩 | FAIRING COVER,LEFT LOWER | R8200_PP料;黑色普通皮纹 | PCS | B | 1
F19-06 | 341190042-0002 | 左挡风板装饰罩 | COVER,LEFT WIND BOARD DECORATIVE | R8200_PA6+45%玻纤;9#黑色VH1T_2E3_带RACING字样_外贴 | PCS | B | 1
F19-06 | 341190042-0003 | 左挡风板装饰罩 | COVER,LEFT WIND BOARD DECORATIVE | R8200_PA6+45%玻纤;圣雅白VW1Q_2E4_外贴 | PCS | B | 1
F19-06 | 341190042-0004 | 左挡风板装饰罩 | COVER,LEFT WIND BOARD DECORATIVE | R8200_PA6+45%玻纤;星际黑VH1K_2E5_外贴 | PCS | B | 1
F19-07 | 380890173-0001 | 工字型胶圈 | I-RUBBER | L030_Φ16.5×2.5+Φ10.5×3+Φ16.5×2.5+Φ8.5×8_三元乙丙_XH100805; | PCS | C
F19-08 | 380820512-0004 | 衬套 | COLLAR | 1730_翻边Φ9(Φ18×2)_内径6_长10;镀三价彩锌Q09 | PCS | C
F19-09 | 381420063-0002 | 内花型头螺栓 | BOLT,LOBULAR SOCKET COUNTERSUNK HEAD | R6220_内花型凸圆头带盘_M6_L=20_8.8级;黑色三价锌镍合金 | PCS | C
F19-10 | 380910028-0001 | 仿工字型胶圈 | I-RUBBER | L100_三元乙丙_椭圆内长10.5,宽8.5,厚10.5,卡槽长15,宽13,厚2.5_侧盖装配孔_XH103402 | PCS | C
F19-11 | 341460060-0001 | 导流罩右护板 | GUARD PLATE,AIR GUIDE SLEEVE RIGHT | R8200_铝合金_枪灰GOE | PCS | B | 1
F19-12 | 381420055-0001 | 内花型头螺栓 | BOLT,LOBULAR SOCKET COUNTERSUNK HEAD | R6220_内花型凸圆头带盘_M5_L=12_8.8级;镀三价彩锌Q09 | PCS | C
F19-13 | 341200043-0002 | 右挡风板装饰罩 | COVER,RIGHT WIND BOARD DECORATIVE | R8200_PA6+45%玻纤;9#黑色VH1T_2E3_带RACING字样_外贴 | PCS | B | 1
F19-13 | 341200043-0003 | 右挡风板装饰罩 | COVER,RIGHT WIND BOARD DECORATIVE | R8200_PA6+45%玻纤;圣雅白VW1Q_2E4_带FOUR CYLINOERS字样_外贴 | PCS | B | 1
F19-13 | 341200043-0004 | 右挡风板装饰罩 | COVER,RIGHT WIND BOARD DECORATIVE | R8200_PA6+45%玻纤;星际黑VH1K_2E5_带FOUR CYLINOERS字样_外贴 | PCS | B | 1
F19-14 | 381420086-0001 | 内六花型头螺栓 | BOLT,LOBULAR SOCKET COUNTERSUNK HEAD | R8200_内花型凸圆头带盘_M5_L=16_台阶Φ8×5_8.8级;镀黑锌Q10 | PCS | C
F19-15 | 181030072-0001 | 消声器导气板 | AIR GUIDE PLATE,MUFFLER | R8200;电泳+喷塑(2#哑黑)Q8A | PCS | C | 1
F-20中前部覆盖件Middle front cover
F20-01 | 381420056-0001 | 内花型头螺栓 | BOLT,LOBULAR SOCKET COUNTERSUNK HEAD | R6220_内花型凸圆头带盘_M5_L=12_台阶Φ8×2.5_8.8级;镀三价彩锌Q09 | PCS | C
F20-02 | 183250004-0001 | 进气管连接管 | CONNECTIVE TUBE OF AIR INLET TUBE | R8200_上_PP料;黑色普通皮纹 | PCS | C
F20-03 | 381420051-0001 | 内花型头螺栓 | BOLT,LOBULAR SOCKET COUNTERSUNK HEAD | R6220_内花型凸圆头带盘_M5_L=16_8.8级;镀三价彩锌Q09 | PCS | C
F20-04 | 183250005-0001 | 进气管连接管 | CONNECTIVE TUBE OF AIR INLET TUBE | R8200_下_PP料;黑色普通皮纹 | PCS | C
F20-05 | 180180309-0001 | 空滤器连接管 | TUBE,AIR CLEANER CONNECTING | R8200_左上_PP料;黑色普通皮纹 | PCS | C
F20-06 | 180180311-0001 | 空滤器连接管 | TUBE,AIR CLEANER CONNECTING | R8200_左下_PP料;黑色普通皮纹 | PCS | C
F20-07 | 380420070-0001 | 卡子螺母 | NUT,CLIP | R7110_M5_长17.5,宽15_65Mn;镀三价彩锌Q09 | PCS | C
F20-08 | 180190010-0001 | 空滤器连接管2 | TUBE,AIR CLEANER CONNECTING RIGHT | R8200_右下_PP料;黑色普通皮纹 | PCS | C
F20-09 | 180190009-0001 | 空滤器连接管2 | TUBE,AIR CLEANER CONNECTING RIGHT | R8200_右上_PP料;黑色普通皮纹 | PCS | C
F20-10 | 180200021-0001 | 通气管胶套 | RUBBER JACKET,BREATHER TUBE | R8200_三元乙丙橡胶;黑色 | PCS | C
F20-11 | 350440020-0001 | 卡夹 | CLIP | E3100_POM_塑料膨胀钉;黑色 | PCS | C
F20-12 | 343070002-0001 | 仪表壳左连接块 | PIECE,METER CASE LEFT CONNECTING | R8200_PP料;黑色普通皮纹+特殊皮纹 | PCS | C
F20-13 | 381420057-0001 | 内花型头螺栓 | BOLT,LOBULAR SOCKET COUNTERSUNK HEAD | R6220_内花型凸圆头带盘_M5_L=20_8.8级;镀三价彩锌Q09 | PCS | C
F20-14 | 380820512-0004 | 衬套 | COLLAR | 1730_翻边Φ9(Φ18×2)_内径6_长10;镀三价彩锌Q09 | PCS | C
F20-15 | 380890173-0001 | 工字型胶圈 | I-RUBBER | L030_Φ16.5×2.5+Φ10.5×3+Φ16.5×2.5+Φ8.5×8_三元乙丙_×H100805; | PCS | C
F20-16 | 340040101-0001 | 油箱装饰罩支架 | BRACKET,FUEL TANK DECORATIVE COVER LEFT | R8200_PA6+30%GF;黑色普通皮纹 | PCS | C
F20-17 | 381420062-0001 | 内花型头螺栓 | BOLT,LOBULAR SOCKET COUNTERSUNK HEAD | R6220_内花型凸圆头带盘_M6_L=12_台阶Φ8×2.5_8.8级;镀三价彩锌Q09 | PCS | C
F20-18 | 381420063-0001 | 内花型头螺栓 | BOLT,LOBULAR SOCKET COUNTERSUNK HEAD | R6220_内花型凸圆头带盘_M6_L=20_8.8级;镀三价彩锌Q09 | PCS | C
F20-19 | 340050033-0001 | 油箱装饰罩支架2 | BRACKET,FUEL TANK DECORATIVE COVER RIGHT | R8200_PA6+30%GF;黑色普通皮纹 | PCS | C
F20-20 | 181680152-0001 | 护罩连接支耳 | LUG,SHIELD CONNECTING | R8200_右;电泳+喷塑(2#哑黑)Q8A | PCS | C
F20-21 | 381420055-0001 | 内花型头螺栓 | BOLT,LOBULAR SOCKET COUNTERSUNK HEAD | R6220_内花型凸圆头带盘_M5_L=12_8.8级;镀三价彩锌Q09 | PCS | C
F20-22 | 343080004-0001 | 仪表壳右连接块 | PIECE,METER CASE RIGHT CONNECTING | R8200_PP料;黑色普通皮纹+特殊皮纹 | PCS | C
F20-23 | 381420051-0002 | 内花型头螺栓 | BOLT,LOBULAR SOCKET COUNTERSUNK HEAD | R6220_内花型凸圆头带盘_M5_L=16_8.8级;黑色三价锌镍合金 | PCS | C
F20-24 | 370390257-0001 | 图案标牌 | SCUTCHEON,DRAWING | R8200_带无极LOGO图标+VOGE字样_亚克力+ABS料_左右相同_圆形Φ55.3,带两定位柱Φ4;用于挡风板_电镀+真空镀+喷漆_带背胶3M4212 | PCS | C
F20-25 | 344230017-0002 | 油箱护板左装饰罩 | LEFT INNER PLATE DECORATIVE COVER | R8200_ABS料;7#亚黑VH1R_2E3_带VOGE RR660S+66字样_外贴 | PCS | C | 1
F20-25 | 344230017-0003 | 油箱护板左装饰罩 | LEFT INNER PLATE DECORATIVE COVER | R8200_ABS料;赤砂红VRK1_2E4_外贴 | PCS | C | 1
F20-25 | 344230017-0004 | 油箱护板左装饰罩 | LEFT INNER PLATE DECORATIVE COVER | R8200_ABS料;星际黑VH1K_2E5_外贴 | PCS | C | 1
F20-26 | 381420062-0002 | 内花型头螺栓 | BOLT,LOBULAR SOCKET COUNTERSUNK HEAD | R6220_内花型凸圆头带盘_M6_L=12_台阶Φ8×2.5_8.8级;黑色三价锌镍合金 | PCS | C
F20-27 | 381420061-0002 | 内花型头螺栓 | BOLT,LOBULAR SOCKET COUNTERSUNK HEAD | R6220_内花型凸圆头带盘_M6_L=12_8.8级;黑色三价锌镍合金 | PCS | C
F20-28 | 342920011-0002 | 油箱前装饰罩 | COVER,FUEL TANK FRONT DECORATIVE | R8200_ABS料;星际黑VH1K | PCS | B
F20-29 | 380910028-0001 | 仿工字型胶圈 | I-RUBBER | L100_三元乙丙_椭圆内长10.5,宽8.5,厚10.5,卡槽长15,宽13,厚2.5_侧盖装配孔_XH103402 | PCS | C
F20-30 | 344250015-0002 | 油箱护板右装饰罩 | FUELT TANK RIGHT PROTECTIVE PLATE | R8200_ABS料;7#亚黑VH1R_2E3_带VOGE RR660S+60字样_外贴 | PCS | C
F20-30 | 344250015-0003 | 油箱护板右装饰罩 | FUELT TANK RIGHT PROTECTIVE PLATE | R8200_ABS料;赤砂红VRK1_2E4_外贴 | PCS | C
F20-30 | 344250015-0004 | 油箱护板右装饰罩 | FUELT TANK RIGHT PROTECTIVE PLATE | R8200_ABS料;星际黑VH1K_2E5_外贴 | PCS | C
F20-31 | 380824230-0001 | 衬套 | COLLAR | S6100_外径10_内径6.4_长12_40Cr;镀三价彩锌Q09 | PCS | C
F20-32 | 381130028-0001 | 缓冲胶钉 | GLUE NAIL,BUFFER | R6110_Φ8×7+Φ4.5×4_三元乙丙橡胶_侧盖;黑色_5230351-0458 | PCS | C
F20-33 | 341770013-0001 | 左导流罩 | AIR GUIDE SLEEVE,LEFT | R8200_PP+10%GF;黑色喷砂Q06_贴泡沫垫块1件和防烫铝箔1件 | PCS | B
F20-34 | 341820012-0001 | 右导流罩 | AIR GUIDE SLEEVE,RIGHT | R8200_PP+10%GF;黑色喷砂Q06_贴泡沫垫块1件和防烫铝箔1件 | PCS | B
F20-35 | 342590005-0001 | 前面板通风板 | AIR PLATE,FRONT PANEL | R8200_PP料;黑色普通皮纹 | PCS | B
F20-36 | 381420056-0002 | 内花型头螺栓 | BOLT,LOBULAR SOCKET COUNTERSUNK HEAD | R6220_内花型凸圆头带盘_M5_L=12_台阶Φ8×2.5_8.8级;黑色三价锌镍合金 | PCS | C
F20-37 | 183240004-0001 | 进气管连接管组合 | CONNECTIVE TUBE ASSY. OF AIR INLET TUBE | R8200_PP料;黑色喷砂Q06 | PCS | C
F20-38 | 183820001-0001 | 空滤器连接管组合 | CONNECTIVE TUBE ASSY. OF AIR INLET TUBE | R8200_左_PP料;黑色喷砂Q06 | PCS | B
F20-39 | 183820002-0001 | 空滤器连接管组合 | CONNECTIVE TUBE ASSY. OF AIR INLET TUBE | R8200_右_PP料;黑色喷砂Q06 | PCS | B
F-21中前部覆盖件（下）Middle front cover
F21-01 | 341830024-0002 | 右导风板 | WIND BOARD,RIGHT | R8200_PA6+30%GF;7#亚黑VH1R_2E3_带WINGLETS字样_外贴 | PCS | B | 2
F21-01 | 341830024-0003 | 右导风板 | WIND BOARD,RIGHT | R8200_PA6+30%GF;7#亚黑VH1R_2E4_带SPORT字样_外贴 | PCS | B | 2
F21-02 | 341840003-0002 | 右导风板支架 | BRACKET,RIGHT WIND BOARD | R8200_前_PA6+30%GF;7#亚黑VH1R_带3M双面胶(大,363360004-0001) | PCS | C | 2
F21-02 | 341840003-0003 | 右导风板支架 | BRACKET,RIGHT WIND BOARD | R8200_前_PA6+30%GF;赤砂红VRK1(820A专用)_带3M双面胶(大,363360004-0001) | PCS | C | 2
F21-03 | 341840005-0002 | 右导风板支架 | BRACKET,RIGHT WIND BOARD | R8200_后_PA6+30%GF;7#亚黑VH1R_带3M双面胶(小,363360003-0001) | PCS | C | 2
F21-03 | 341840005-0003 | 右导风板支架 | BRACKET,RIGHT WIND BOARD | R8200_后_PA6+30%GF;赤砂红VRK1_带3M双面胶(小,363360003-0001) | PCS | C | 2
F21-04 | 277840007-0001 | 固定卡子 | FIXING CLIP | 355A_覆盖件弹簧卡_BMW编号8542040-000A; | PCS | C | 4
F21-05 | 381420056-0003 | 内花型头螺栓 | BOLT,LOBULAR SOCKET COUNTERSUNK HEAD | R6220_内花型凸圆头带盘_M5_L=12_台阶Φ8×2.5_8.8级;本色三价锌镍合金 | PCS | C
F21-06 | 380420070-0001 | 卡子螺母 | NUT,CLIP | R7110_M5_长17.5,宽15_65Mn;镀三价彩锌Q09 | PCS | C
F21-07 | 381420091-0001 | 内花型头螺栓 | BOLT,LOBULAR SOCKET COUNTERSUNK HEAD | R8200_内花型凸圆头带盘_M6_L=16_台阶Φ8×5_8.8级;黑色三价锌镍合金 | PCS | C
F21-08 | 381420055-0002 | 内花型头螺栓 | BOLT,LOBULAR SOCKET COUNTERSUNK HEAD | R6220_内花型凸圆头带盘_M5_L=12_8.8级;黑色三价锌镍合金 | PCS | C
F21-09 | 341170209-0002 | 右挡风板 | WIND SHIELD,RIGHT | R8200_ABS料;9#黑色VH1T_2E3_带RR字样_外贴 | PCS | B | 2
F21-09 | 341170209-0003 | 右挡风板 | WIND SHIELD,RIGHT | R8200_ABS料;圣雅白VW1Q_2E4_带RR660S字样_外贴 | PCS | B | 2
F21-09 | 341170209-0004 | 右挡风板 | WIND SHIELD,RIGHT | R8200_ABS料;赤砂红VRK1_2E5_带RR660S字样_外贴 | PCS | B | 2
F21-10 | 381420086-0001 | 内六花型头螺栓 | BOLT,LOBULAR SOCKET COUNTERSUNK HEAD | R8200_内花型凸圆头带盘_M5_L=16_台阶Φ8×5_8.8级;镀黑锌Q10 | PCS | C
F21-11 | 382330042-0002 | 内六角花形法兰面螺栓 | FLANGE BOLT | R7130_M8_L=40_8.8级;黑色三价锌镍合金 | PCS | C
F21-12 | 342830020-0001 | 挡风板支架右板 | PLATE,WIND BOARD BRACKET RIGHT | R8200_PA6+30%GF;黑色普通皮纹+烫印 | PCS | C
F21-13 | 343330017-0001 | 挡风板支架安装板 | MOUNTING DECK,WIND BOARD BRACKET | R8200_PA6+30%GF_右;白坯 | PCS | C
F21-14 | 381420055-0001 | 内花型头螺栓 | BOLT,LOBULAR SOCKET COUNTERSUNK HEAD | R6220_内花型凸圆头带盘_M5_L=12_8.8级;镀三价彩锌Q09 | PCS | C
F21-15 | 343330016-0001 | 挡风板支架安装板 | MOUNTING DECK,WIND BOARD BRACKET | R8200_PA6+30%GF_左;白坯 | PCS | C
F21-16 | 342820019-0001 | 挡风板支架左板 | PLATE,WIND BOARD BRACKET LEFT | R8200_PA6+30%GF;黑色普通皮纹+烫印 | PCS | C
F21-17 | 341180072-0001 | 右挡风内板 | WIND SHIELD,RIGHT INNER | R8200_PP料;黑色普通皮纹 | PCS | B | 2
F21-18 | 341160072-0001 | 左挡风内板 | WIND SHIELD,LEFT INNER | R8200_PP料;黑色普通皮纹 | PCS | B | 2
F21-19 | 341150206-0002 | 左挡风板 | WIND SHIELD,LEFT | R8200_ABS料;9#黑色VH1T_2E3_带RR字样_外贴 | PCS | B | 2
F21-19 | 341150206-0003 | 左挡风板 | WIND SHIELD,LEFT | R8200_ABS料;圣雅白VW1Q_2E4_带RR660S字样_外贴 | PCS | B | 2
F21-19 | 341150206-0004 | 左挡风板 | WIND SHIELD,LEFT | R8200_ABS料;赤砂红VRK1_2E5_带RR660S字样_外贴 | PCS | B | 2
F21-20 | 341790005-0002 | 左导风板支架 | BRACKET,LEFT WIND BOARD | R8200_后_PA6+30%GF;7#亚黑VH1R_带3M双面胶(小,363360003-0001) | PCS | C | 2
F21-20 | 341790005-0003 | 左导风板支架 | BRACKET,LEFT WIND BOARD | R8200_后_PA6+30%GF;赤砂红VRK1_带3M双面胶(小,363360003-0001) | PCS | C | 2
F21-21 | 341790003-0002 | 左导风板支架 | BRACKET,LEFT WIND BOARD | R8200_ABS;7#亚黑VH1R_带3M双面胶(大,363360004-0001) | PCS | C | 2
F21-21 | 341790003-0003 | 左导风板支架 | BRACKET,LEFT WIND BOARD | R8200_ABS;赤砂红VRK1_带3M双面胶(大,363360004-0001) | PCS | C | 2
F21-22 | 341780025-0002 | 左导风板 | WIND BOARD,LEFT | R8200_PA6+30%玻纤;7#亚黑VH1R_2E3_带WINGLETS字样_外贴 | PCS | B | 2
F21-22 | 341780025-0003 | 左导风板 | WIND BOARD,LEFT | R8200_PA6+30%玻纤;7#亚黑VH1R_2E4_带SPORT字样_外贴 | PCS | B | 2
F-22侧盖部分 Side cover section
F22-01 | 381420061-0002 | 内花型头螺栓 | BOLT,LOBULAR SOCKET COUNTERSUNK HEAD | R6220_内花型凸圆头带盘_M6_L=12_8.8级;黑色三价锌镍合金 | PCS | C
F22-02 | 342510018-0001 | 车架右装饰罩 | COVER,FRAME RIGHT DECORATIVE | R8200_A380;喷塑(绒毛黑)QAF+机加亮边 | PCS | B
F22-03 | 342500018-0001 | 车架左装饰罩 | COVER,FRAME LEFT DECORATIVE | R8200_A380;喷塑(绒毛黑)QAF+机加亮边 | PCS | B
F22-04 | 382330019-0002 | 内六角花形法兰面螺栓 | FLANGE BOLT | R6220_M6_L=30_8.8级;黑色三价锌镍合金 | PCS | C
F22-05 | 110520923-0001 | 左后盖 | COVER COMP.,LEFT REAR | R8200_PA6+45%GF;黑色普通皮纹 | PCS | C
F23 中后部Middle rear
F23-01 | 381420056-0002 | 内花型头螺栓 | BOLT,LOBULAR SOCKET COUNTERSUNK HEAD | R6220_内花型凸圆头带盘_M5_L=12_台阶Φ8×2.5_8.8级;黑色三价锌镍合金 | PCS | C
F23-02 | 381420049-0002 | 内花型头螺栓 | BOLT,LOBULAR SOCKET COUNTERSUNK HEAD | R6220_内花型凸圆头带盘_M6_L=16_8.8级;黑色三价锌镍合金 | PCS | C
F23-03 | 342390303-0008 | 尾盖 | COVER COMP.,TAIL | R8200_PA6+45%玻纤;9#黑色VH1T_2EX_外贴_内喷 | PCS | B | 1
F23-03 | 342390303-0009 | 尾盖 | COVER COMP.,TAIL | R8200_PA6+45%玻纤;圣雅白VW1Q(820A专用)_2EY_外贴_内喷 | PCS | B | 1
F23-03 | 342390303-0010 | 尾盖 | COVER COMP.,TAIL | R8200_PA6+45%玻纤;赤砂红VRK1(820A专用)_2F0_外贴_内喷 | PCS | B | 1
F23-04 | 342040231-0002 | 左车体 | BODY COVER.,LEFT | R8200_ABS料;星际黑VH1K_2E3_带VOGE字样_外贴 | PCS | B | 2
F23-04 | 342040231-0003 | 左车体 | BODY COVER.,LEFT | R8200_ABS料;星际黑VH1K_2E4_带RACING SPORTS字样_外贴 | PCS | B | 2
F23-04 | 342040231-0004 | 左车体 | BODY COVER.,LEFT | R8200_ABS料;7#亚黑VH1R_2E4_带RACING SPORTS字样_外贴 | PCS | B | 2
F23-05 | 380420070-0001 | 卡子螺母 | NUT,CLIP | R7110_M5_长17.5,宽15_65Mn;镀三价彩锌Q09 | PCS | C
F23-06 | 381420061-0001 | 内花型头螺栓 | BOLT,LOBULAR SOCKET COUNTERSUNK HEAD | R6220_内花型凸圆头带盘_M6_L=12_8.8级;镀三价彩锌Q09 | PCS | C
F23-07 | 381420051-0002 | 内花型头螺栓 | BOLT,LOBULAR SOCKET COUNTERSUNK HEAD | R6220_内花型凸圆头带盘_M5_L=16_8.8级;黑色三价锌镍合金 | PCS | C
F23-08 | 380310002-0005 | 十字槽盘头自攻螺钉 | SCREW,CROSS RECESSED PAN SELF-TAPPING | GB/T 845_ST 4.2_L=13;镀黑锌Q10 | PCS | C
F23-09 | 272800031-0001 | 电器盒 | ELECTRICAL BOX | R8200_PP料;黑色普通皮纹 | PCS | B
F23-10 | 342160167-0001 | 车体腹板 | WEB,VEHICLE BODY | R8200_PP料;黑色普通皮纹 | PCS | B
F23-11 | 320220109-0002 | 装饰头 | DECORATIVE WEIGHT, LEFT | R8200_ABS料;白坯 | PCS | B
F23-12 | 380890173-0001 | 工字型胶圈 | I-RUBBER | L030_Φ16.5×2.5+Φ10.5×3+Φ16.5×2.5+Φ8.5×8_三元乙丙_XH100805; | PCS | C
F23-13 | 343720020-0001 | 车体连接件 | PIECE,BODY COVER CONNECTING | R8200_PP料;黑色普通皮纹 | PCS | C
F23-14 | 342080230-0002 | 右车体 | BODY COVER.,RIGHT | R8200_ABS料;星际黑VH1K_2E3_带VOGE字样_外贴 | PCS | B | 2
F23-14 | 342080230-0003 | 右车体 | BODY COVER.,RIGHT | R8200_ABS料;星际黑VH1K_2E4_带RACING SPORTS字样_外贴 | PCS | B | 2
F23-14 | 342080230-0004 | 右车体 | BODY COVER.,RIGHT | R8200_ABS料;7#亚黑VH1R_2E4_带RACING SPORTS字样_外贴 | PCS | B | 2
F23-15 | 280800169-0001 | T字型胶圈 | RUBBER JACKET, DAMPING | 2730_Φ16×Φ10×17.5_前减震装饰罩用_橡胶_5230020-0190; | PCS | C
F23-16 | 330230037-0001 | 座垫锁支架 | BRACKET,SEAT LOCK | R8200;电泳+喷塑(2#哑黑)Q8A | PCS | C
F23-17 | 381420055-0002 | 内花型头螺栓 | BOLT,LOBULAR SOCKET COUNTERSUNK HEAD | R6220_内花型凸圆头带盘_M5_L=12_8.8级;黑色三价锌镍合金 | PCS | C
F23-18 | 380420062-0001 | 卡子螺母 | NUT,CLIP | R7100_M6_长17.5,宽15_65Mn;镀三价彩锌Q09 | PCS | C
F24后挡泥部分REARFENDERSECTION
F24-01 | 340570251-0001 | 后挡泥板支架 | BRACKET,REAR FENDER | R8200_后_PA6+30%GF;黑色普通皮纹 | PCS | C
F24-02 | 340580031-0001 | 后挡泥板衬板 | LINING,REAR FENDER | R8200_后_PA6+30%GF;黑色普通皮纹 | PCS | C
F24-03 | 380470131-0002 | 翻边垫圈 | WASHER,FLANGE | 2810_(Φ18×2)×Φ6.5×Φ9×16;镀三价彩锌Q09 | PCS | C
F24-04 | 381420064-0002 | 内花型头螺栓 | BOLT,LOBULAR SOCKET COUNTERSUNK HEAD | R6220_内花型凸圆头带盘_M6_L=25_8.8级;黑色三价锌镍合金 | PCS | C
F24-05 | 381420056-0002 | 内花型头螺栓 | BOLT,LOBULAR SOCKET COUNTERSUNK HEAD | R6220_内花型凸圆头带盘_M5_L=12_台阶Φ8×2.5_8.8级;黑色三价锌镍合金 | PCS | C
F24-06 | 280770509-0001 | 左转向灯2 | TURNING SIGNAL LIGHT, LEFT REAR | R8200_LED灯_长方形_线长100_组合插头; | PCS | B
F24-07 | 280790494-0001 | 右转向灯2 | TURNING SIGNAL LIGHT, RIGHT REAR | R8200_LED灯_长方形_线长100_组合插头; | PCS | B
F24-08 | 340660425-0001 | 后挡泥板 | FENDER COMP.,REAR | R8200_PP料;黑色普通皮纹 | PCS | B
F24-09 | 381130001-0002 | 缓冲胶钉 | GLUE NAIL,BUFFER | 1730_头部Φ10,长16_优质橡胶_XH105502;三元乙丙橡胶 | PCS | C
F24-10 | 280110132-0001 | 后反射器 | REFLECTOR,REAR | H2690_条形两端半圆状;红色,黑色底座_带CCC标识及欧标号IA-E4-02-3713 | PCS | B
F24-11 | 380370003-0014 | 六角法兰面螺母 | NUT,HEXAGON FLANGE | GB/T 6177.1_M6_8级;镀三价彩锌Q09 | PCS | C
F24-12 | 280720116-0001 | 后牌照灯 | LAMP,REAR REGISTRATION PLATE | C5100_LED灯泡_线长100; | PCS | B |  |  |  |  | 国内/出口换编码 | 应为280720116-0001？
F24-13 | 380310005-0007 | 十字槽盘头自攻螺钉 | SCREW,CROSS RECESSED PAN SELF-TAPPING | GB/T 845_ST 4.2_L=9.5;镀黑锌Q10 | PCS | C
F24-14 | 380420070-0001 | 卡子螺母 | NUT,CLIP | R7110_M5_长17.5,宽15_65Mn;镀三价彩锌Q09 | PCS | C
F25 其它覆盖件 Other coverings
F25-01 | 382130002-0001 | 包胶螺母 | GLUE PACKED NUT | R7130_M5_用于安装挡风玻璃;黑色 | PCS | C
F25-02 | 341340127-0001 | 挡风玻璃 | GLASS, WIND SHIELD | R8200_PC料_贴27*15*2毛毡4件;透明 | PCS | B
F25-03 | 381420062-0002 | 内花型头螺栓 | BOLT,LOBULAR SOCKET COUNTERSUNK HEAD | R6220_内花型凸圆头带盘_M6_L=12_台阶Φ8×2.5_8.8级;黑色三价锌镍合金 | PCS | C
F25-04 | 260060258-0001 | 链盒 | CASE,DRIVE CHAIN | R8200_PA6+15%GF;黑色普通皮纹 | PCS | B
F25-05 | 342450112-0001 | 前通风板 | AIR PLATE,FRONT | R8200_PP料;黑色普通皮纹 | PCS | B
F25-06 | 381420061-0002 | 内花型头螺栓 | BOLT,LOBULAR SOCKET COUNTERSUNK HEAD | R6220_内花型凸圆头带盘_M6_L=12_8.8级;黑色三价锌镍合金 | PCS | C
F26 座垫cushion
F26-01 | 330020117-0001 | 主座垫 | SEAT,DRIVER | R8200_车缝_PP+10%GF黑塑底板_PU皮革_高回弹泡沫;防水皮革 | PCS | B
F26-02 | 330030106-0001 | 副座垫 | SEAT,PASSENGER | R8200_车缝_PP+10%GF黑塑底板_PU皮革_高回弹泡沫;防水皮革 | PCS | B
F26-03 | 382330018-0003 | 内六角花形法兰面螺栓 | FLANGE BOLT | R6220_M6_L=25_8.8级;本色三价锌镍合金 | PCS | C
F26-04 | 330120383-0001 | 座垫支撑胶垫 | RUBBER SHEET,SEAT BRACE | R6170_天然橡胶_圆柱形(Φ22×10); | PCS | C |  | 国内不提供售后
F26-05 | 330120372-0001 | 座垫支撑胶垫 | RUBBER SHEET,SEAT BRACE | R7110_圆柱形(Φ18×20),带齿状_三元乙丙胶 | PCS | C |  | 国内不提供售后
F26-06 | 330120380-0001 | 座垫支撑胶垫 | RUBBER SHEET,SEAT BRACE | R6170_天然橡胶_长方形(50×20×14); | PCS | C |  | 国内不提供售后
F26-07 | 330120381-0001 | 座垫支撑胶垫 | RUBBER SHEET,SEAT BRACE | R6170_天然橡胶_工字形(Φ22×Φ14×Φ22×(4.75+3.5+4.75); | PCS | C |  | 国内不提供售后
F26-08 | 380820512-0004 | 衬套 | COLLAR | 1730_翻边Φ9(Φ18×2)_内径6_长10;镀三价彩锌Q09 | PCS | C
F26-09 | 380220010-0003 | 十字槽沉头螺钉 | SCREW,CROSS RECESSED COUNTERSUNK HEAD | GB/T 819.1_M6_L=16;镀军绿锌Q11 | PCS | C |  | 国内不提供售后
F26-10 | 330140025-0002 | 座垫锁钩安装板 | MOUNTING DECK,SEAT LATCH HOOK | 2770_1.5mm板材;镀军绿锌Q11_带焊接螺母2×M6 | PCS | C |  | 国内不提供售后
F26-11 | 330250167-0001 | 座垫拉索 | CABLE,SEAT | R7100_管长285_露长37; | PCS | A
F26-12 | 360070050-0001 | 扳手 | WRENCH | R6220_T30_内六花扳手;镀铬Q01 | PCS | D

## ENGINE
REF.No | PLM CODE | CHINESE PARTS NAME | 英文名ENGLISH PARTS NAME | DESCRIPTION | ORDER QUANTITY | UNIT | WEAR & TEAR GRADE | ORDER QUANTITY | PICTURE | REMARK | 客户SAP码 | FOB PRICE(USD)
E1 | F5001T0006-AG6E001 | 发动机总成 | ENGINE | KEN660电喷水冷四缸纯电起动发动机>机型号刻LX467MT-副轴总长207.6-无极外观-无极外观-国六&霍尔AB式^350-18极电喷(350W)^800-70齿&滑动离合器,3组6片-9齿600线长-M8中心距59&二次进气（带支架）^外露26-缸盖不同色 (枪灰)-换档臂长225.5mm-VOGE字样标牌&循环集中包装箱^出口>中间6#黑色两边枪灰G6E |  | SET | C
E01 气缸头盖组件 CYLINDER HEAD COVER
E01-01 | 120230256-0004 | 气缸头盖 | COVER COMP.,CYLINDER HEAD | 2CA0_内置二次补气状态;枪灰G6E |  | PCS | C | 1
E01-02 | 380600002-0001 | 定位销 | PIN,DOWEL | Q/LX G 8.18_A型_d=8_L=14_材料10#(20#)钢; |  | PCS | C | 10
E01-03 | 380140605-0001 | 六角头法兰面螺栓 | BOLT,HEXAGON FLANGE | 86A0_M6_L=15_缸头盖螺栓;镀蓝白锌Q16 |  | PCS | C | 10
E01-04 | 380840987-0001 | 油封 | OIL SEAL | 86A0_D=11.5_外径22_d=4_氟橡胶; |  | PCS | B | 10
E01-05 | 382330033-0002 | 内六角花形法兰面螺栓 | FLANGE BOLT | 2CA0_M6_L=14;镀锌镍合金Q41 |  | PCS | C | 1
E01-06 | 190470200-0001 | 压板 | PLATE,CLUTCH PRESSURE | 2CA0_点火线圈压板;镀三价彩锌Q09 |  | PCS | B | 1
E01-07 | 120520018-0001 | 油气分离板 | PLATE,OIL SEPARATING | 2CA0_厚1.2; |  | PCS | C | 1
E01-08 | 380841463-0001 | 密封圈 | RING,SEAL | 2CA0_气缸头盖密封圈_丙烯酸酯; | 10 | PCS | B | 10
E01-09 | 380780212-0007 | 管接头 | JOINT,CONNECTING | 86A0_二次进气阀盖;枪灰G6E |  | PCS | C | 1
E01-10 | 140250015-0001 | 簧片阀 | VALVE,REED | 86A0; |  | PCS | C | 1
E01-11 | 180800018-0001 | 防火网 | SCREEN,FLAME | 86A0_二次进气进口回火网;氧化Q07# |  | PCS | C | 1
E01-12 | 382330034-0002 | 内六角花形法兰面螺栓 | FLANGE BOLT | 2CA0_M6_L=20;镀锌镍合金Q41 |  | PCS | C | 1
E02 气缸头组件 CYLINDER HEAD
E02-01 | 500260301-0001 | 气缸头套件 | CYLINDER HEAD KIT | 2CA0_水冷_排气口螺孔M8_中心距59_二次进气;带支架_6#黑色H0V_直采件 |  | SET | C | 1
E02-02 | 380841464-0001 | 密封圈 | RING,SEAL | 2CA0_支架密封圈_氟橡胶; |  | PCS | B | 10
E02-03 | 380140846-0001 | 六角头法兰面螺栓 | BOLT,HEXAGON FLANGE | 2CA0_M6_L=45_10.9级;磷化Q17 |  | PCS | C | 10
E02-04 | 380140606-0002 | 六角头法兰面螺栓 | BOLT,HEXAGON FLANGE | 86A0_M6_L=40_10.9级;磷化Q17 |  | PCS | C | 10
E02-05 | 380450391-0001 | 平垫圈 | WASHER,PLAIN | Q/LX G 8.7_内径6.2_外径12_厚度1.2_铜; |  | PCS | C | 10
E02-06 | 380710031-0001 | 螺栓或螺钉和平垫圈组合 | BOLT/SCREW/WASHER,PALIN COMP. | 86A0_M9×1.25_长100;氧化Q07 |  | PCS | C | 10
E02-07 | 382330035-0002 | 内六角花形法兰面螺栓 | FLANGE BOLT | 2CA0_M6_L=35;镀锌镍合金Q41 |  | PCS | C | 1
E02-08 | 120150303-0001 | 气缸头密封垫 | GASKET,CYLINDER HEAD | 2CA0_三层_不锈钢,上下两层涂氟橡胶; | 10 | PCS | A | 10
E02-09 | 380600032-0001 | 定位销 | PIN,DOWEL | Q/LX G 8.18_A型_d=12_L=16_材料10#(20#)钢 |  | PCS | C | 10
E02-10 | 270790014-0001 | 发动机传感器 | SENSOR,ENGINE | 0JA0_温度传感器_六角对边19;适配接插器KPB016-034 | 2 | PCS | C | 1
E02-11 | 270960097-0001 | 火花塞 | PLUG,SPARK | CR9EH-9_NGK牌; |  | PCS | A | 1
E02-12 | 380180184-0001 | 双头螺栓 | STUD | 86A0_旋入端20_M8_总长46,外露端长26;镀蓝白锌Q16 |  | PCS | C | 10
E02-13 | 380780348-0001 | 管接头 | JOINT,CONNECTING | 2CA0_长50_M8,φ4通孔,带六角头; |  | PCS | C | 1
E02-14 | 380450101-0001 | 平垫圈 | WASHER,PLAIN | Q/LX G 8.7_内径8_外径14_厚度1_铜; |  | PCS | C | 10
E02-15 | 380190464-0001 | 内六角螺钉 | SCREW,HEXAGON SOCKET | 87A0_M6_L=14_台阶Φ11×12,安装长度35_缸头侧面; |  | PCS | C | 10
E02-16 | 380841136-0001 | 密封圈 | RING,SEAL | 87A0_气缸头盖螺栓密封圈_D=11_外径20_丙稀酸脂; |  | PCS | B | 10
E02-17 | 380760696-0001 | 水管 | TUBE,WATER | 2CA0_内径5_外径11_三元乙丙橡胶_缸头排气水管; |  | PCS | B | 1
E02-18 | 381000587-0001 | 堵头 | STOPPER | 2CA0_Do=6_L=33_缸头排气水管堵头; |  | PCS | C | 10
E02-19 | 380950482-0001 | 管夹 | CLAMP,TUBE | 67A0_Φ11.5;锌铝涂层,黑色_盐雾要求不小于480h |  | PCS | C | 10
E03 曲轴箱组件 CRANKCASE ASSY.
E03-01 | 500270583-0002 | 曲轴箱体套件 | CRANKCASE KIT | 2CA0_水冷_四缸_缸体孔φ67;6#黑色H0V_直采件 |  | SET | B | 1
E03-02 | 382330035-0002 | 内六角花形法兰面螺栓 | FLANGE BOLT | 2CA0_M6_L=35;镀锌镍合金Q41 |  | PCS | C | 1
E03-03 | 382330036-0002 | 内六角花形法兰面螺栓 | FLANGE BOLT | 2CA0_M6_L=50;镀锌镍合金Q41 |  | PCS | C | 1
E03-04 | 382330065-0002 | 内六角花形法兰面螺栓 | FLANGE BOLT | 2CA0_M6_L=85;镀锌镍合金Q41 |  | PCS | C | 1
E03-05 | 382330037-0002 | 内六角花形法兰面螺栓 | FLANGE BOLT | 2CA0_M8_L=98;镀锌镍合金Q41 |  | PCS | C | 1
E03-06 | 382330072-0001 | 内六角花形法兰面螺栓 | FLANGE BOLT | 2CA0_M8_L=50;镀锌镍合金Q41 |  | PCS | C | 1
E03-07 | 382330038-0002 | 内六角花形法兰面螺栓 | FLANGE BOLT | 2CA0_M8_L=45;镀锌镍合金Q41 |  | PCS | C | 1
E03-08 | 382330039-0002 | 内六角花形法兰面螺栓 | FLANGE BOLT | 2CA0_M10×1.25_L=75;镀锌镍合金Q41 |  | PCS | C | 1
E03-09 | 380600208-0001 | 定位销 | PIN,DOWEL | 86A0_实心销,箱体用_d=10_L=16; |  | PCS | C | 10
E03-10 | 270650116-0001 | 档显开关部件 | SWITCH COMP.,GEAR INDICATOR | 86AA_霍尔AB式; |  | SET | B | 1
E03-11 | 380140167-0002 | 六角头法兰面螺栓 | BOLT,HEXAGON FLANGE | GB/T 16674.1_M5_L=12;镀蓝白锌Q16 |  | PCS | C | 10
E03-12 | 380140612-0001 | 六角头法兰面螺栓 | BOLT,HEXAGON FLANGE | 86A0_M18×1.5_L=10_内孔密封管螺纹; |  | PCS | C | 10
E03-13 | 270790019-0001 | 发动机传感器 | SENSOR,ENGINE | 1QB0_油压传感器_R2 1/8圆锥管螺纹(螺距0.907); | 2 | PCS | C | 1
E03-14 | 110280047-0002 110280047-0003 110280047-0004 110280047-0005 110280047-0006 | 轴瓦 | BEARING,CRANKSHAFT | 2CA0_内径34,厚1.5,宽15_带3个油孔_曲轴瓦;粉红色 2CA0_内径34,厚1.5,宽15_带3个油孔_曲轴瓦;黄色 2CA0_内径34,厚1.5,宽15_带3个油孔_曲轴瓦;绿色 2CA0_内径34,厚1.5,宽15_带3个油孔_曲轴瓦;棕色 2CA0_内径34,厚1.5,宽15_带3个油孔_曲轴瓦;黑色 |  | PCS | C | 2
E03-15 | 110630008-0001 | 机油观察窗 | SIGHT GLASS,OIL | 86A0_φ22×φ30×8×12.2; |  | PCS | C | 1
E03-16 | 380550100-0002 | 弹性挡圈 | CHECK RING,ELASTIC | GB/T 893.1_d=32_S=1.2;镀三价黑锌Q10 |  | PCS | B | 10
E03-17 | 192310008-0001 | 换档臂定位螺栓 | JACK BOLT,GEAR CHANGE ARM | 86A0_M8_L=14.5;氧化Q07 |  | PCS | C | 1
E03-18 | 380650184-0001 | 油封 | OIL SEAL | 24A0_d=14_D=22_b=5_丁腈橡胶NBR_变速鼓油封; |  | PCS | B | 10
E03-19 | 197020001-0001 | 换档轴油封挡板 | CHECK PLATE OF OIL SEAL ON GEARSHIFT SPINDLE | 86A0;镀蓝白锌Q16 |  | PCS | C | 1
E03-20 | 382330033-0002 | 内六角花形法兰面螺栓 | FLANGE BOLT | 2CA0_M6_L=14;镀锌镍合金Q41 |  | PCS | C | 1
E03-21 | 192350021-0001 | 换档限位板 | PLATE,GEAR SHIFT LIMIT | 86A0_弯角105°; |  | PCS | C | 1
E03-22 | 380140209-0001 | 六角头法兰面螺栓 | BOLT,HEXAGON FLANGE | GB/T 5789_M6_L=14;镀蓝白锌Q16 |  | PCS | C | 10
E03-23 | 380710030-0001 | 螺栓或螺钉和平垫圈组合 | BOLT/SCREW/WASHER,PALIN COMP. | 86A0_M6_长12_平垫圈Φ6×Φ18×2.3; |  | PCS | C | 10
E03-24 | 380190410-0001 | 内六角螺钉 | SCREW,HEXAGON SOCKET | 86A0_M18_L=10_油道堵头;镀蓝白锌Q16 |  | PCS | C | 10
E03-25 | 380190504-0001 | 内六角螺钉 | SCREW,HEXAGON SOCKET | 87A0_圆头_M8_L=12;镀蓝白锌Q16 |  | PCS | C | 10
E03-26 | 380450101-0001 | 平垫圈 | WASHER,PLAIN | Q/LX G 8.7_内径8_外径14_厚度1_铜; |  | PCS | C | 10
E03-27 | 380610322-0001 | 销轴 | PIN,CLEVIS | 86A0_d=6_L=10.5; |  | PCS | C | 10
E03-28 | 381000542-0001 | 堵头 | STOPPER | 2CA0_异型,Do=10_L=20.5; |  | PCS | C | 10
E03-29 | 382150005-0001 | 轴承组合 | BEARING ASSY. | 2CA0_轴承Φ20×Φ26×15_外圈:外径34,内径26,长18.5_副轴右端; |  | PCS | C | 1
E03-30 | 380630048-0002 | 轴承 | BEARING | GB/T 276_6305;高品质 | 10 | PCS | B | 10
E03-31 | 191380021-0001 | 主轴轴承挡板 | CHECK PLATE,MAINSHAFT BEARING | 2CA0_厚2.5; |  | PCS | C | 1
E03-32 | 382330033-0002 | 内六角花形法兰面螺栓 | FLANGE BOLT | 2CA0_M6_L=14;镀锌镍合金Q41 |  | PCS | C | 1
E03-33 | 380630862-0001 | 轴承 | BEARING | 2CA0_6204-RS/C3_主轴左轴承; | 10 | PCS | B | 10
E03-34 | 380630471-0001 | 轴承 | BEARING | 86A0_14×22×16_滚针轴承; |  | PCS | B | 10
E03-35 | 110900016-0002 | 油底壳 | CRANKCASE OIL TRAY | 2CA0;6#黑色H0V |  | PCS | C | 1
E03-36 | 110910008-0001 | 油底壳密封垫 | GASKET,CRANKCASE OIL TRAY | 2CA0_MV4020复合板,厚0.4; | 10 | PCS | A | 10
E03-37 | 110260069-0001 | 密封螺塞 | SCREW PLUG,SEAL | 86A0_M12×1.5×14.5_放油螺塞;镀蓝白锌Q16 |  | PCS | C | 1
E03-38 | 380450018-0003 | 平垫圈 | WASHER,PLAIN | Q/LX G 8.7_内径12_外径20_厚度2_铝及铝合金; |  | PCS | C | 10
E03-39 | 382330040-0001 | 内六角花形法兰面螺栓 | FLANGE BOLT | 2CA0_M6_L=28;镀锌镍合金Q41 |  | PCS | C | 1
E03-40 | 190810123-0001 | 离合器操纵杆组合 | JOYSTICK ASSY.,CLUTCH | 2CA0_臂长37;镀三价黑锌Q10,平垫圈镀三价彩锌Q09 |  | PCS | B | 1
E03-41 | 190700035-0001 | 顶杆 | EJECT-ROD | 2CA0_长285.6; |  | PCS | C | 1
E03-42 | 380841456-0001 | 密封圈 | RING,SEAL | 2CA0_离合器顶杆_D=7_d=2.5_丁晴橡胶; |  | PCS | B | 10
E03-43 | 380650098-0001 | 油封 | OIL SEAL | GB9877.1_d=12_D=18_b=5_丁腈橡胶NBR; |  | PCS | B | 10
E03-44 | 380630045-0001 | 轴承 | BEARING | GB/T 290_HK121610; |  | PCS | B | 10
E03-45 | 191230075-0001 | 离合器拉筋定位板 | PLATE,CLUTCH CABLE LOCATING | 2CA0_板厚3;喷塑(黑)Q13 |  | PCS | C | 1
E03-46 | 382330033-0002 | 内六角花形法兰面螺栓 | FLANGE BOLT | 2CA0_M6_L=14;镀锌镍合金Q41 |  | PCS | C | 1
E03-47 | 380450088-0001 | 平垫圈 | WASHER,PLAIN | 31A0_内径7.3_外径14_厚度2_铜; |  | PCS | C | 10
E03-48 | 380190687-0002 | 内六角螺钉 | SCREW,HEXAGON SOCKET | 1VA0_M7_L=9.5_10.9级_正时从动轮用;镀三价彩锌Q09 |  | PCS | C | 10
E03-49 | 270150020-0001 | 触发器 | TRIGGER | 2CA0_外置磁电式; |  | PCS | C | 1
E03-50 | 382330034-0002 | 内六角花形法兰面螺栓 | FLANGE BOLT | 2CA0_M6_L=20;镀锌镍合金Q41 |  | PCS | C | 1
E04 左曲轴箱盖 LEFT CRANKCASE COVER
E04-01 | 110400492-0003 | 左前盖 | COVER COMP.,LEFT FRONT | 2CA0_无极外观;枪灰G6E | 2 | PCS | C | 1
E04-02 | 380600002-0001 | 定位销 | PIN,DOWEL | Q/LX G 8.18_A型_d=8_L=14_材料10#(20#)钢; |  | PCS | C | 10
E04-03 | 382330041-0001 | 内六角花形法兰面螺栓 | FLANGE BOLT | 2CA0_M6_L=40;镀锌镍合金Q41 |  | PCS | C | 1
E04-04 | 382330040-0001 | 内六角花形法兰面螺栓 | FLANGE BOLT | 2CA0_M6_L=28;镀锌镍合金Q41 |  | PCS | C | 1
E04-05 | 110480063-0001 | 压线板 | DISC,TENSION | 2CA0_厚1.5; |  | PCS | C | 1
E04-06 | 380190028-0001 | 内六角螺钉 | SCREW,HEXAGON SOCKET | GB/T 70.1_M6_L=14;氧化Q07 |  | PCS | C | 10
E04-07 | 380190071-0002 | 内六角螺钉 | SCREW,HEXAGON SOCKET | GB/T 70.1_M6_L=35;镀蓝白锌Q16 |  | PCS | C | 10
E04-08 | 110420058-0001 | 左前盖密封垫 | GASKET,LEFT FRONT COVER | 2CA0_MV4020复合板_厚0.4; | 10 | PCS | A | 10
E04-09 | 370381297-0001 | 字样标牌 | SCUTCHEON,TYPEFACE | 2CA0_VOGE字样亮面_铝牌_无极外观,左边_厚0.5; |  | PCS | C | 1
E05 右曲轴箱盖部件 RIGHT CRANKCASE COVER
E05-01 | 110601055-0003 | 右曲轴箱盖 | COVER COMP.,RIGHT CRANKCASE | 2CA0_水冷_无极外观;白板_枪灰G6E |  | PCS | C | 1
E05-02 | 110620102-0001 | 右曲轴箱盖密封垫 | GASKET,RIGHT CRANKCASE COVER | 2CA0_MV4020复合板_厚0.4; |  | PCS | A | 10
E05-03 | 110720120-0001 | 右装饰盖 | CAP,RIGHT DECORATIVE | 2CA0_右盖防烫罩;表面皮纹 |  | PCS | C | 1
E05-04 | 382330040-0001 | 内六角花形法兰面螺栓 | FLANGE BOLT | 2CA0_M6_L=28;镀锌镍合金Q41 |  | PCS | C | 1
E05-05 | 382330035-0002 | 内六角花形法兰面螺栓 | FLANGE BOLT | 2CA0_M6_L=35;镀锌镍合金Q41 |  | PCS | C | 1
E05-06 | 382330041-0001 | 内六角花形法兰面螺栓 | FLANGE BOLT | 2CA0_M6_L=40;镀锌镍合金Q41 |  | PCS | C | 1
E05-07 | 110720105-0003 | 右装饰盖 | CAP,RIGHT DECORATIVE | 2CA0;6#黑色H0V |  | PCS | C | 1
E05-08 | 110730004-0001 | 右装饰盖密封垫 | GASKET,RIGHT DECORATIVE CAP | 2CA0_MV4020复合板_厚0.4; |  | PCS | A | 10
E05-09 | 382330034-0002 | 内六角花形法兰面螺栓 | FLANGE BOLT | 2CA0_M6_L=20;镀锌镍合金Q41 |  | PCS | C | 1
E05-10 | 110700008-0002 | 机油尺 | GAUGE COMP.,OIL LEVEL | 31A0_机油塞_M20×9.5;纯黑H01 |  | PCS | B | 1
E05-11 | 380840006-0001 | 密封圈 | RING,SEAL | 24A0_机油尺密封圈_D=18_d=3-3.5_丁腈橡胶; |  | PCS | B | 10
E05-12 | 380600002-0001 | 定位销 | PIN,DOWEL | Q/LX G 8.18_A型_d=8_L=14_材料10#(20#)钢; |  | PCS | C | 10
E05-13 | 370381298-0001 | 字样标牌 | SCUTCHEON,TYPEFACE | 2CA0_VOGE字样亮面_铝牌_无极外观,右边_厚0.5; |  | PCS | C | 1
E05-14 | 120510010-0001 | 减震垫盖板 | COVER,CUSHION PAD | 2CA0_右曲轴箱盖隔音减震垫盖板_厚1.2; |  | PCS | C | 1
E05-15 | 120500033-0001 | 减震垫 | PAD,CUSHION | 2CA0_右曲轴箱盖隔音减震垫_丁腈橡胶; |  | PCS | C | 10
E05-16 | 380200014-0004 | 十字槽盘头螺钉 | SCREW,CROSS RECESSED PAN | GB/T 818_M5_L=8;镀蓝白锌Q16 |  | PCS | C | 10
E06 曲柄连杆机构 CRANKSHAFT AND CONNECTING ROD SET
E06-01 | 130300542-0001 | 曲轴 | CRANKSHAFT COMP. | 2CA0_四缸,曲轴径34,连杆径36; | 1 | PCS | C | 1
E06-02 | 130510021-0001 | 连杆组合 | ROD COMP.,CONNECTING | 2CA0_刨分式,中心距107.5; |  | SET | C | 1
E06-03 | 110280048-0002 110280048-0003 110280048-0004 110280048-0005 110280048-0006 | 轴瓦 | BEARING,CRANKSHAFT | 2CA0_内径36,宽16.8_带油孔_连杆瓦;黄色 2CA0_内径36,宽16.8_带油孔_连杆瓦;绿色 2CA0_内径36,宽16.8_带油孔_连杆瓦;棕色 2CA0_内径36,宽16.8_带油孔_连杆瓦;黑色 2CA0_内径36,宽16.8_带油孔_连杆瓦;蓝色 | 2 | PCS | C | 2
E06-04 | 130030376-0001 | 活塞 | PISTON COMP. | 2CA0_裙部直径67;裙部印刷石墨 | 4 | PCS | A | 1
E06-05 | 130060113-0001 | 活塞销 | PIN,PISTON | 2CA0_φ16×46; |  | PCS | B | 1
E06-06 | 380560149-0001 | 钢丝挡圈 | CHECK RING,STEEL CABLE BAFFLE | 1VA0_d=16_活塞销挡圈; |  | PCS | C | 10
E06-07 | 130070332-0001 | 活塞环组合 | RING SET,PISTON | 2CA0_缸径φ67,一环,二环厚0.8mm,组合环厚1.5mm | 8 | SET | A | 1
E06-08 | 380140859-0001 | 六角头法兰面螺栓 | BOLT,HEXAGON FLANGE | 2CA0_M10×1.25_L=39_12.9级_磁电机中心栓 |  | PCS | C | 10
E06-09 | 380451513-0001 | 平垫圈 | WASHER,PLAIN | 2CA0_内径10_外径27_厚度4_65Mn_磁电机中心栓垫圈; |  | PCS | C | 10
E07 进排气机构 AIR INTAKE AND EXHAUST MECHANISM
E07-01 | 140750053-0001 | 张紧器组合 | TENSIONER ASSY.,CAM CHAIN | 2CA0_安装孔距36;6#黑色H0V |  | PCS | B | 1
E07-02 | 140830033-0001 | 张紧器密封垫 | GASKET,CAM CHAIN TENSIONER | 1VA0; |  | PCS | B | 10
E07-03 | 382330043-0002 | 内六角花形法兰面螺栓 | FLANGE BOLT | 2CA0_M6_L=25;镀锌镍合金Q41 |  | PCS | C | 1
E07-04 | 382330064-0002 | 内六角花形法兰面螺栓 | FLANGE BOLT | 2CA0_M6_L=10;镀锌镍合金Q41 |  | PCS | C | 1
E07-05 | 140960031-0001 | 链条调节板 | ADJUSTMENT PANEL,CHAIN | 2CA0_正时链条调节板; |  | PCS | B | 1
E07-06 | 380610546-0001 | 销轴 | PIN,CLEVIS | 2CA0_d=7_L=41; |  | PCS | C | 10
E07-07 | 141000061-0001 | 链条导向板 | GUIDE PLATE,CHAIN | 2CA0_正时链条导向板; |  | PCS | B | 1
E07-08 | 140660014-0001 | 正时链条限位板 | PLATE,TIMING CHAIN LIMIT | 2CA0_DC01+PA66_安装中心距72; |  | PCS | C | 1
E07-09 | 140610059-0001 | 正时链条 | CHAIN,TIMING | 2CA0_122_齿形链_3×4,7片; | 2 | PCS | A | 1
E07-10 | 380140209-0001 | 六角头法兰面螺栓 | BOLT,HEXAGON FLANGE | GB/T 5789_M6_L=14;镀蓝白锌Q16 |  | PCS | C | 10
E07-11 | 502120002-0001 | 气门调整垫片套件 | VALVE ADJUSTMENT SHIM SET | 86A0;带包装 |  | SET | C | 1
E07-12 | 140690037-0001 | 挺柱 | TAPPET | 2CA0_外径24.5,高17,倒角20°; |  | PCS | C | 1
E07-13 | 140300151-0001 | 进气门 | VALVE,INLET | 2CA0_杆径φ4.5_盘径φ27.5_总长89.15; | 12 | PCS | A | 1
E07-14 | 140310152-0001 | 排气门 | VALVE,EXHAUST | 2CA0_杆径φ4.5_盘径φ22.5_总长89.7; | 12 | PCS | A | 1
E07-15 | 140350059-0001 | 气门外弹簧 | SPRING,VALVE(OUTER) | 2CA0_右旋,线径3.4,总高39.3,总圈数7.8圈; |  | PCS | C | 2
E07-16 | 140380055-0001 | 气门弹簧座 | RETAINER,VALVE SPRING | 87A0_气门弹簧上座; |  | PCS | C | 2
E07-17 | 140380074-0001 | 气门弹簧座 | RETAINER,VALVE SPRING | 2CA0_气门弹簧下座; |  | PCS | C | 2
E07-18 | 140390019-0001 | 气门锁夹 | COTTER,VALVE | 0JA0; |  | PCS | C | 2
E07-19 | 140400018-0001 | 挡油罩 | SHIELD,OIL | 0JA0; |  | PCS | A | 2
E07-20 | 140020344-0001 | 凸轮轴组合 | CAMSHAFT ASSY. | 2CA0_升程7.8mm_进气;尾部带刻线标识 |  | SET | B | 1
E07-21 | 380140426-0001 | 六角头法兰面螺栓 | BOLT,HEXAGON FLANGE | 61A0_M7_L=11_10.9级_正时从动链轮;磷化Q17 |  | PCS | C | 10
E07-22 | 140580080-0001 | 正时从动轮 | SPROCKET,TIMING DRIVEN | 2CA0_链轮_34齿; |  | PCS | B | 1
E07-23 | 140020345-0001 | 凸轮轴组合 | CAMSHAFT ASSY. | 2CA0_升程7.8mm_排气;尾部带刻线标识 |  | SET | B | 1
E07-24 | 260160007-0001 | 链条挡板 | CHECK PLATE,CHAIN | 2CA0_正时链条挡油板,厚1.2; |  | PCS | B | 1
E07-25 | 382330033-0002 | 内六角花形法兰面螺栓 | FLANGE BOLT | 2CA0_M6_L=14;镀锌镍合金Q41 |  | PCS | C | 1
E08 润滑系统 LUBRICATION SYSTEM
E08-01 | 150010153-0001 | 机油泵部件 | PUMP ASSY.,OIL | 2CA0_26齿_转子4/5齿,厚25_圆柱销型; | 1 | SET | C | 1
E08-02 | 380600002-0001 | 定位销 | PIN,DOWEL | Q/LX G 8.18_A型_d=8_L=14_材料10#(20#)钢; |  | PCS | C | 10
E08-03 | 382330044-0002 | 内六角花形法兰面螺栓 | FLANGE BOLT | 2CA0_M6_L=45;镀锌镍合金Q41 |  | PCS | C | 1
E08-04 | 382330035-0002 | 内六角花形法兰面螺栓 | FLANGE BOLT | 2CA0_M6_L=35;镀锌镍合金Q41 |  | PCS | C | 1
E08-05 | 141000062-0001 | 链条导向板 | GUIDE PLATE,CHAIN | 2CA0_机油泵链条导向板; |  | PCS | B | 1
E08-06 | 382330045-0002 | 内六角花形法兰面螺栓 | FLANGE BOLT | 2CA0_M6_L=16;镀锌镍合金Q41 |  | PCS | C | 1
E08-07 | 150350015-0001 | 机油精滤器组合 | OIL FILTER ASSY.,SECONDARY | 61A0_纸制滤芯; | 100 | SET | C | 1
E08-08 | 380780216-0001 | 管接头 | JOINT,CONNECTING | 86A0_机油滤清器接头;氧化Q07 |  | PCS | C | 1
E08-09 | 260010266-0001 | 链条 | CHAIN,DRIVE | 2CA0_节数=70_机油泵链条,滚子链; | 2 | PCS | A | 1
E08-10 | 150150056-0001 | 油泵主动轮 | SPROCKET,OIL PUMP DRIVE | 2CA0_25齿; |  | PCS | C | 1
E08-11 | 150070088-0001 | 油泵从动轮 | SPROCKET,OIL PUMP DRIVEN | 2CA0_26齿; |  | PCS | B | 1
E08-12 | 380710030-0001 | 螺栓或螺钉和平垫圈组合 | BOLT/SCREW/WASHER,PALIN COMP. | 86A0_M6_长12_平垫圈Φ6×Φ18×2.3; |  | PCS | C | 10
E08-13 | 150600009-0001 | 机油控制阀部件 | VALVE COMP.,OIL CONTROL | 2CA0; |  | SET | C | 1
E08-14 | 380841006-0001 | 密封圈 | RING,SEAL | 86A0_泄压阀密封圈_D=14.8_d=2.2; |  | PCS | B | 10
E08-15 | 380841466-0001 | 密封圈 | RING,SEAL | 2CA0_泄压阀密封圈_D=13.8_d=1.9_丙烯酸酯; | 10 | PCS | B | 10
E08-16 | 150970005-0001 | 吸油管组合 | OIL SUCKING TUBE COMP. | 2CA0; | 2 | PCS | C | 1
E08-17 | 380840995-0001 | 密封圈 | RING,SEAL | 86A0_吸油管密封圈_丙稀酸脂_异形; |  | PCS | B | 10
E09 冷却系统 COOLING SYSTEM
E09-01 | 160400039-0001 | 冷却泵部件 | PUMP,COOLING | 2CA0; | 1 | PCS | B | 1
E09-02 | 160470092-0002 | 冷却泵盖 | CAP,COOLING PUMP | 2CA0;6#黑色H0V_直采件 | 1 | PCS | C | 1
E09-03 | 380780354-0001 | 管接头 | JOINT,CONNECTING | 2CA0_内径25_外径27.5_长233_冷却泵进水; |  | PCS | C | 1
E09-04 | 380841481-0001 | 密封圈 | RING,SEAL | 2CA0_进水管密封圈胶_D=27_d=2.4_三元乙丙橡胶_异形; |  | PCS | B | 10
E09-05 | 382330033-0002 | 内六角花形法兰面螺栓 | FLANGE BOLT | 2CA0_M6_L=14;镀锌镍合金Q41 |  | PCS | C | 1
E09-06 | 380841467-0001 | 密封圈 | RING,SEAL | 2CA0_冷却泵盖密封圈_三元乙丙橡胶_异形; |  | PCS | B | 10
E09-07 | 380841043-0001 | 密封圈 | RING,SEAL | 86A0_冷却泵体密封圈_D=33_d=2.6_丙烯酸脂CII; |  | PCS | B | 10
E09-08 | 382330040-0001 | 内六角花形法兰面螺栓 | FLANGE BOLT | 2CA0_M6_L=28;镀锌镍合金Q41 |  | PCS | C | 1
E09-09 | 380450391-0001 | 平垫圈 | WASHER,PLAIN | Q/LX G 8.7_内径6.2_外径12_厚度1.2_铜; |  | PCS | C | 10
E09-10 | 382330041-0001 | 内六角花形法兰面螺栓 | FLANGE BOLT | 2CA0_M6_L=40;镀锌镍合金Q41 |  | PCS | C | 1
E09-11 | 380760607-0001 | 水管 | TUBE,WATER | 2CA0_内径23_外径32_三元乙丙橡胶_缸头进水管; |  | PCS | B | 1
E09-12 | 380950524-0001 | 管夹 | CLAMP,TUBE | QC/T 621.1_A型_Φ34;锌铝涂层,黑色_盐雾要求不小于480h |  | PCS | C | 10
E09-13 | 380780350-0002 | 管接头 | JOINT,CONNECTING | 2CA0_内径20_外径24;6#黑色H0V |  | PCS | C | 1
E09-14 | 380841468-0001 | 密封圈 | RING,SEAL | 2CA0_管接头密封圈_三元乙丙橡胶; |  | PCS | B | 10
E09-15 | 382330043-0002 | 内六角花形法兰面螺栓 | FLANGE BOLT | 2CA0_M6_L=25;镀锌镍合金Q41 |  | PCS | C | 1
E09-16 | 160140021-0001 | 节温阀 | VALVE,THERMOSTATIC | 2CA0_开启温度82度,全开温度95度; | 2 | PCS | A | 1
E09-17 | 160130061-0003 | 节温器盖 | COVER,THERMOSTAT | 2CA0;6#黑色H0V |  | PCS | B | 1
E09-18 | 160120019-0002 | 节温器壳体 | CASE,THERMOSTAT | 2CA0;6#黑色H0V_直采件 |  | PCS | C | 1
E09-19 | 382330034-0002 | 内六角花形法兰面螺栓 | FLANGE BOLT | 2CA0_M6_L=20;镀锌镍合金Q41 |  | PCS | C | 1
E09-20 | 380841470-0001 | 密封圈 | RING,SEAL | 2CA0_节温器壳体密封圈_三元乙丙橡胶_异形; |  | PCS | B | 10
E09-21 | 161390006-0001 | 油水热交换器 | HEAT EXCHANGER OF WATER AND OIL | 2CA0; |  | PCS | C | 1
E09-22 | 380841471-0001 | 密封圈 | RING,SEAL | 2CA0_油水热交换器用_丙烯酸脂; |  | PCS | B | 10
E09-23 | 380140847-0002 | 六角头法兰面螺栓 | BOLT,HEXAGON FLANGE | 2CA0_空心螺栓_M20×1.5_L=68;镀锌镍合金Q41 |  | PCS | C | 10
E09-24 | 380451487-0001 | 平垫圈 | WASHER,PLAIN | 2CA0_厚度2_金属骨架带橡胶; |  | PCS | C | 10
E09-25 | 380760608-0001 | 水管 | TUBE,WATER | 2CA0_内径15_外径23_三元乙丙橡胶_油水热交换器进水管; |  | PCS | B | 1
E09-26 | 380760620-0001 | 水管 | TUBE,WATER | 2CA0_内径15_外径23_三元乙丙橡胶_油水热交换器出水管; |  | PCS | B | 1
E09-27 | 380950523-0001 | 管夹 | CLAMP,TUBE | QC/T 621.1_A型_Φ24;锌铝涂层,黑色_盐雾要求不小于480h |  | PCS | C | 10
E10 传动机构组件 TRANSMISSION MECHANISM SET
E10-01 | 191250265-0001 | 主轴部件 | MAINSHAFT COMP. | 2CA0_总长258.2; |  | SET | B | 1
E10-02 | 191390392-0001 | 副轴部件 | COUNTERSHAFT COMP. | 2CA0_副轴总长207.6; |  | SET | B | 1
E10-03 | 380550279-0001 | 弹性挡圈 | CHECK RING,ELASTIC | 2CA0_d=66.5_S=1.3; |  | PCS | B | 10
E10-04 | 380630886-0001 | 轴承 | BEARING | 2CA0_TM-5206BX3JXNX6W3-2PX2; |  | PCS | B | 10
E10-05 | 380650936-0001 | 油封 | OIL SEAL | 2CA0_d=40_D=62_b=8.4_氟橡胶_副轴油封; |  | PCS | B | 10
E10-06 | 191600109-0001 | 副轴主动链轮 | SPROCKET,COUNTERSHAFT DRIVING | 2CA0_15齿_厚7.2,总厚17_包胶; |  | PCS | A | 1
E10-07 | 380451047-0001 | 平垫圈 | WASHER,PLAIN | Q/LX G 8.7_内径10_外径37_厚度2.5_优质碳素结构钢; |  | PCS | C | 10
E10-08 | 380140614-0001 | 六角头法兰面螺栓 | BOLT,HEXAGON FLANGE | 86A0_粗杆_M10×1.25_L=22;镀蓝白锌Q16 |  | PCS | C | 10
E11 磁电机组件 GENERATOR ASSY.
E11-01 | 270010519-0001 | 磁电机组件 | GENERATOR ASSY. | 2CA0_十八极_电喷状态,带(36-2)齿信号凸台_12V全直流,350W_卡式密封;不带本体_带CFW003字样_高温涂覆_导线FRW-ST2.0(黑,黑,黑)DJ7031Z-6.3-21_800 | 1 | SET | B | 1
E11-02 | 270020652-0001 | 磁电机转子部件 | ROTOR COMP. | 2CA0_十二极_电喷状态,带(36-2)齿信号凸台_卡式密封;不带本体_带CFW003字样 |  | SET | C | 1
E11-03 | 270100375-0001 | 磁电机锭子部件 | STATOR COMP. | 2CA0_十八极_12V全直流,350W;高温涂覆_800_导线FRW-ST2.0(黑,黑,黑)DJ7031Z-6.3-21 |  | SET | B | 1
E12 起动机构 STARTING MECHANISM
E12-01 | 193240070-0001 | 盘形齿轮 | DISK GEAR | 2CA0_Z=76_m=2; |  | PCS | C | 1
E12-02 | 380630884-0001 | 轴承 | BEARING | 2CA0_41×45×17_滚针轴承; |  | PCS | B | 10
E12-03 | 380550159-0001 | 弹性挡圈 | CHECK RING,ELASTIC | Q/LX G 8.16_B型_d=10_S=1_材料65Mn、60Si |  | PCS | B | 10
E12-04 | 380451391-0001 | 平垫圈 | WASHER,PLAIN | 1QB0_内径10_外径17_厚度1; |  | PCS | C | 10
E12-05 | 193190067-0001 | 电起动双联齿轮 | DUPLEX GEAR,ELECTRIC STARTING | 2CA0_Z1=79,m1=1,Z2=12,m2=2; |  | PCS | C | 1
E12-06 | 193230040-0001 | 双联齿轮轴 | SHAFT,DUPLEX GEAR | 2CA0_Φ12×36.6; |  | PCS | C | 1
E12-07 | 380610560-0001 | 销轴 | PIN,CLEVIS | 2CA0_d=6_L=30; |  | PCS | C | 10
E12-08 | 270350142-0002 | 起动电机组件 | MOTOR ASSY.,STARTING | 2CA0_齿数为9齿;600_带MQ003标识 | 1 | SET | B | 1
E12-09 | 382330040-0001 | 内六角花形法兰面螺栓 | FLANGE BOLT | 2CA0_M6_L=28;镀锌镍合金Q41 |  | PCS | C | 1
E13 离合器组件 CLUTCH ASSY.
E13-01 | 190320 | 次级离合器部件 | CLUTCH COMP.,SECONDARY |  |  | SET | B | 1
E13-02 | 190330146-0003 | 离合器外罩组合 | OUTER COMP.,CLUTCH | 2CA0_滑动离合器专用_70齿_从动齿磨齿,带起动离合器本体组合;B组 | 1 | PCS | B | 1
E13-03 | 190400093-0001 | 离合器中心套组合 | CENTER COMP.,CLUTCH | 2CA0_3组弹簧,摩擦6片_滑动式离合器;爱思帝纸基摩擦片 |  | PCS | C | 1
E13-04 | 380824321-0001 | 衬套 | COLLAR | 2CA0_外径31_内径25_长49.7_离合器衬套_带6个油孔; |  | PCS | C | 1
E13-05 | 380451501-0001 | 平垫圈 | WASHER,PLAIN | 2CA0_内径25.2_外径43_厚度5; |  | PCS | C | 10
E13-06 | 380480056-0001 | 碟形垫圈 | WASHER,SAUCER | 2CA0_d=22_D=33_H=2_离合器锁紧; |  | PCS | C | 10
E13-07 | 380451199-0001 | 平垫圈 | WASHER,PLAIN | 87A0_内径22.1_外径38_厚度2_离合器衬套下垫圈; |  | PCS | C | 10
E13-08 | 380370054-0001 | 六角法兰面螺母 | NUT,HEXAGON FLANGE | 61A0_M22×1_H=12_10级;氧化Q07 |  | PCS | C | 10
E13-09 | 380630885-0001 | 轴承 | BEARING | 2CA0_31×35×27_滚针轴承; |  | PCS | B | 10
E13-10 | 193090052-0001 | 起动离合器本体组合 | BODY ASSY.,STARTING CLUTCH | 2CA0_20滚柱式; |  | PCS | B | 1
E13-11 | 380190052-0001 | 内六角螺钉 | SCREW,HEXAGON SOCKET | GB/T 70.1_M6_L=10;氧化Q07 |  | PCS | C | 10
E14 变速机构 SPEED CONTROL MECHANISM
E14-01 | 192320168-0001 | 换档臂部件 | ARM COMP.,GEAR CHANGE | 2CA0_长225.5_霍尔式档显_六档; |  | SET | B | 1
E14-02 | 192190024-0001 | 止动板组合 | CHECK PLATE ASSY. | 86A0; |  | PCS | C | 1
E14-03 | 192240007-0001 | 止动板螺栓 | BOLT,CHECK PLATE | 56A0_M6×13.5;氧化Q07 |  | PCS | C | 1
E14-04 | 380450227-0001 | 平垫圈 | WASHER,PLAIN | 56A0_变速鼓定位板垫圈; |  | PCS | C | 10
E14-05 | 381160229-0001 | 扭簧 | SPRING,TORSIONAL | 86A0_止动板弹簧_内径φ13.2,4.4圈_钢丝直径2.6;氧化Q07 |  | PCS | B | 1
E14-06 | 192130036-0001 | 拨叉轴 | SHAFT,SHIFT FORK GUIDE | 86A0_φ12×140; |  | PCS | C | 1
E14-07 | 192120179-0001 | 拨叉 | FORK,GEAR SHIFT | 2CA0_左拨叉; |  | PCS | C | 1
E14-08 | 192120180-0001 | 拨叉 | FORK,GEAR SHIFT | 2CA0_中拨叉; |  | PCS | C | 1
E14-09 | 192120181-0001 | 拨叉 | FORK,GEAR SHIFT | 2CA0_右拨叉; |  | PCS | C | 1
E14-10 | 192080116-0001 | 变速鼓 | DRUM COMP.,GEAR SHIFT | 2CA0_国际六档; |  | PCS | C | 1
E14-11 | 380630470-0001 | 轴承 | BEARING | GB/T 276_16005; |  | PCS | B | 10
E14-12 | 380610323-0001 | 销轴 | PIN,CLEVIS | 86A0_d=4_L=8_变速鼓部件; |  | PCS | C | 10
E14-13 | 380190010-0008 | 内六角螺钉 | SCREW,HEXAGON SOCKET | GB/T 70.1_M8_L=20;氧化Q07 |  | PCS | C | 10
E14-14 | 196820002-0001 | 五星拨板组合 | GEARSHIFT DRUM PLATE ASSY. | 86A0_国际档_六档; |  | PCS | C | 1
E15-01 | 180410072-0001 | 进气管部件 | TUBE COMP.,AIR INTAKE | 2CA0_001#;带两个镀三价彩锌Q09卡箍 |  | SET | B | 1
E15-02 | 180410112-0001 | 进气管部件 | TUBE COMP.,AIR INTAKE | 2CA0_002#;带两个镀三价彩锌Q09卡箍 |  | SET | B | 1
E15-03 | 180410113-0001 | 进气管部件 | TUBE COMP.,AIR INTAKE | 2CA0_003#;带两个镀三价彩锌Q09卡箍 |  | SET | B | 1
E15-04 | 180410114-0001 | 进气管部件 | TUBE COMP.,AIR INTAKE | 2CA0_004#;带两个镀三价彩锌Q09卡箍 |  | SET | B | 1