## 编码更改备注 (hidden)
车型 | 供货工厂 | 原编码 | 名称 | 更改后编码 | 名称/描述
LX125T-42 | 2420 | 381140808-0001 | 拉簧 | 381140833-0001 | 拉簧>S4300_主站架_双簧_外Φ3.2×Φ13.8×79,内Φ1.5×Φ8× | 2420 | LX125T-42 | 拉簧
LX125T-42 | 2420 | 311990072-0001 | 主站架减震胶垫 | 311990079-0001 | 主站架减震胶垫>S4300_天然橡胶_厚16.5_三孔_槽宽7mm; | 2420 | LX125T-42 | 主站架减震胶垫
LX125T-42 | 2002 | 172810094-0001 | 节气门体总成 | 172810122-0001 | 节气门体总成>见长文本 | 2002 | LX125T-42 | 节气门体总成
LX125T-42 | 2002 | 172810094-0001 | 节气门体总成 | 172810122-0001 | 节气门体总成>见长文本 | 2002 | LX125T-42 | 节气门体总成
LX125T-42 | 2002 | 172810094-0001 | 节气门体总成 | 172810122-0001 | 节气门体总成>见长文本 | 2002 | LX125T-42 | 节气门体总成
LX125T-42 | 2420 | 310400025-0001 | 轴承挡圈2 | 310400001-0001 | 轴承挡圈2 | 2420 | LX125T-42 | 轴承挡圈2
LX125T-42 | 2420 | 380190082-0005 | 内六角螺钉 | 380190135-0001 | 内六角螺钉>GB/T 70.1_M6_L=45;镀黑锌Q10 | 2420 | LX125T-42 | 内六角螺钉
LX125T-42 | 2420 | 292400016-0001 | 前碟刹片组合 | 292400016-0001 | 后碟刹片组合 | 2420 | LX125T-42 | 前碟刹片组合
LX125T-42 | 2002 | 110080381-0001 | 右曲轴箱体 | 110080524-0001 | 右曲轴箱体>1SAB_水冷_带出风口_带背冷油孔;抛丸Q05后钝化 | 2002 | LX125T-42 | 右曲轴箱体
LX125T-42 | 2002 | 110600862-0001 | 右曲轴箱盖 | 110601033-0001 | 右曲轴箱盖 | 2002 | LX125T-42 | 右曲轴箱盖
LX125T-42 | 2002 | 120150304-0001 | 气缸头密封垫 | 120150359-0001 | 气缸头密封垫>1SAB_不锈钢,上下两层涂氟橡胶_厚0.25; | 2002 | LX125T-42 | 气缸头密封垫
LX125T-42 | 2002 | 150010124-0001 | 机油泵部件 | 150010156-0001 | 机油泵部件>2MA0;带YB4标识 | 2002 | LX125T-42 | 机油泵部件
LX125T-42 | 2002 | 380841198-0001 | 密封圈 | 380841514-0001 | 密封圈>67A0_水泵接头_D=15.5_d=2_硅橡胶; | 2002 | LX125T-42 | 密封圈
LX125T-42 | 2002 | 172810094-0001 | 节气门体总成 | 172810122-0001 | 节气门体总成>见长文本 | 2002 | LX125T-42 | 节气门体总成

## LX175T-15
LX175T-15（S420A）产品图册
序号 Ref.No. | 物料编码 PLM CODE |  |  | 物料名称 CHINESE PARTS NAME | 英文物料名称 ENGLISH PARTS NAME | 规格状态 DESCRIPTION | 单位 UNIT | 数量 QTY/UNIT | 零件易损属性WEAR & TEAR GRADE | 图片picture | 备注REMARK
1 | LS420AK002KMI01WHZ |  |  |  |  | LX175T-15>180 冰川白W1L-星际黑H3K R4K 铝轮-诚远-真空胎-盘式.盘式.ABS.Y.TCS-联电-电喷-普通油箱-LED前大灯-LED尾灯-LED转灯-数字仪表-力扬-全免电池-单喇叭-普通减震-双后减-双触媒不锈钢 消声器-铝合金货架-整座-防滑皮-塑料镜-USB-行车记录仪-侧熄火开关-尾箱-挡风-欧V+ KMI KS180FE无极款6#黑色水冷电喷四气门纯电18极盖茨皮带@F1604K0003~0Q05001 整车
2 | LS420AK002KMI01HHZ |  |  |  |  | LX175T-15>180 7#亚黑H1R-星际黑H3K R4K 铝轮-诚远-真空胎-盘式.盘式.ABS.Y.TCS-联电-电喷-普通油箱-LED前大灯-LED尾灯-LED转灯-数字仪表-力扬-全免电池-单喇叭-普通减震-双后减-双触媒不锈 钢消声器-铝合金货架-整座-防滑皮-塑料镜-USB-行车记录仪-侧熄火开关-尾箱-挡风-欧V+ KMI KS180FE无极款6#黑色水冷电喷四气门纯电18极盖茨皮带@F1604K0003~0Q05001 整车
3 | LS420AK002KMI01GHZ |  |  |  |  | LX175T-15>180 85#橄榄灰G5P-星际黑H3K R4K 铝轮-诚远-真空胎-盘式.盘式.ABS.Y.TCS-联电-电喷-普通油箱-LED前大灯-LED尾灯-LED转灯-数字仪表-力扬-全免电池-单喇叭-普通减震-双后减-双触媒 不锈钢消声器-铝合金货架-整座-防滑皮-塑料镜-USB-行车记录仪-侧熄火开关-尾箱-挡风-欧V+ KMI KS180FE无极款6#黑色水冷电喷四气门纯电18极盖茨皮带@F1604K0003~0Q05001 整车
F01 车架系统 FRAME ASSY
F01-1 | 300121527-0001 | 300121527-0001 | S4200_踏板车_KS125E_水冷_整体焊接_前/后碟刹;电泳黑漆Q12 | 车架 | BODY COMP.,FRAME | S4200_踏板车_KS125E_水冷_整体焊接_前/后碟刹;电泳黑漆Q12 | PCS |  | D |  |  | #REF!
F01-2 | 300331191-0001 | 300331191-0001 | S4200_前置物箱_中;电泳黑漆Q12 | 覆盖件支耳 | LUG,COVERING PANEL | S4200_前置物箱_中;电泳黑漆Q12 | PCS | 3 | C |  |  | #REF!
F01-3 | 380140067-0013 | 380140037-0008 | GB/T 5789_M6_L=10;镀三价彩锌Q09 | 六角头法兰面螺栓 | BOLT,HEXAGON FLANGE | GB/T 5789_M6_L=12;镀三价彩锌Q09 | PCS |  | C |  |  | #REF!
F01-4 | 380890380-0001 | 380890058-0001 | J020_Φ8×Φ20×10_111715; | 工字型胶圈 | I-RUBBER | R8100_Φ19.5×Φ13×Φ8.5×9×4×2.5_三元乙丙橡胶; | PCS |  | C |  |  | #REF!
F01-5 | 380020218-0001 | 380020218-0001 | S4100_带台阶_M10_L=41_Φ10×17.5_8.8级_钢_侧支架螺栓;镀三价彩锌Q09 | 六角头轴肩螺栓 | BOLT,HEXAGON HEAD SHOULDER | S4100_带台阶_M10_L=41_Φ10×17.5_8.8级_钢_侧支架螺栓;镀三价彩锌Q09 | PCS |  | C |  |  | #REF!
F01-6 | 311880419-0001 | 311880419-0001 | S4200_叉头35钢,主体Q195_带熄火开关状态_长度224;电泳黑漆Q12 | 侧支架 | BAR ASSY.,SIDE STAND | S4200_叉头35钢,主体Q195_带熄火开关状态_长度224;电泳黑漆Q12 | PCS | 2 | B |  |  | #REF!
F01-7 | 380340010-0011 | 380340010-0011 | GB/T 6170_M10;镀三价彩锌Q09 | 六角螺母 | NUT,HEXAGON HEAD | GB/T 6170_M10;镀三价彩锌Q09 | PCS |  | C |  |  | #REF!
F01-8 | 381140801-0001 | 381140808-0001 | S4110_主站架_双簧_外Φ2.8×Φ13×76,内Φ1.5×Φ6.5×78;镀三价彩锌Q09 | 拉簧 | SPRING, DRAWING | S4200_侧支架_双簧_外Φ2.5×Φ12.5×115,内Φ1×Φ8×115;镀三价彩锌Q09 | PCS |  | B |  |  | #REF!
F01-9 | 380580024-0001 | 380580024-0001 | GB/T 827_d=3_L=7;镀白锌Q08 | 铆钉 | RIVET | GB/T 827_d=3_L=7;镀白锌Q08 | PCS |  | C |  |  | #REF!
F01-10 | 370410545-0001 | 370410040-0001 | B110_82×28_孔距75_英文_铝牌_中性;抬头带"MOTORCYCLE INFORMATION"字样_氧化处理 | 车架铭牌 | NAMEPLATE,FRAME | S420A_82×28_孔距75_铝牌_无极牌_英文_欧五+;带CHONGQING LONCIN MOTOR CO.,LTD. L3e-A2 e13*168/2013*02589字样_功率:12.5kW,max311kg_噪音分贝:87dB_氧化处理 | PCS |  | C |  |  | #REF!
F01-11 | 270860131-0001 | 270860131-0001 | S4200_BCM控制器;电泳黑漆Q12 | 电器件安装支架 | BRACKET,ELECTRICAL PARTS MOUNTING | S4200_BCM控制器;电泳黑漆Q12 | PCS |  | C |  |  | #REF!
F01-12 | 174870012-0001 | 174870012-0001 | S4200_ECU安装支架;电泳黑漆Q12 | 电子控制器支架 | BRACKET OF ELECTRICAL CONTROLLER | S4200_ECU安装支架;电泳黑漆Q12 | PCS | 2 | C |  |  | #REF!
F01-13 | 300430186-0001 | 300430186-0001 | S4200_钢板1.0;电泳黑漆Q12 | 后挡泥板后支撑 | BRACE,REAR FENDER REAR | S4200_钢板1.0;电泳黑漆Q12 | PCS | 2 | C |  |  | #REF!
F01-14 | 380370003-0014 | 380370001-0005 | GB/T 6177.1_M5_8级;镀三价彩锌Q09 | 六角法兰面螺母 | NUT,HEXAGON FLANGE | GB/T 6177.1_M6_8级;镀三价彩锌Q09 | PCS |  | C |  |  | #REF!
F01-15 | 380140184-0005 | 380140037-0008 | GB/T 5789_M6_L=10;镀三价彩锌Q09 | 六角头法兰面螺栓 | BOLT,HEXAGON FLANGE | GB/T 16674.1_M6_L=45;镀三价彩锌Q09 | PCS |  | C |  |  | #REF!
F01-16 | 500690477-0001 |  |  | 车架部件组合 | BODY ASSY.,FRAME | S4200_有铭牌孔_含车架,轴承座圈,轴承座圈2,铭牌,铆钉; | SET |  | C |  |  | #REF!
F01-17 | 380100006-0002 | 六角头法兰盘轴位螺栓 |  | 六角头法兰盘轴位螺栓 | BOLT,HEXAGON FLANGE WITH SHOULDER | Z080_M6_L=16(台阶3);镀三价彩锌Q09 | PCS |  | C
F01-18 | 380190478-0004 | 内六角螺钉 | R6130_盘头Φ14_M6_L=16_6.8级_钢_覆盖件;镀三价黑锌Q10 | 内六角螺钉 | SCREW,HEXAGON SOCKET | R6130_盘头Φ14_M6_L=16_6.8级_钢_覆盖件;镀三价黑锌Q10 | PCS |  | C
F02 搁脚系统 FOOTREST SYSTEM | [11 empty] | #REF!
#REF!
#REF!
F02-1 | 342120161-0001 | 342120161-0001 | S4200_PP料;黑坯 | 脚踏板 | FOOTREST COMP. | S4200_PP料;黑坯 | PCS | 3 | C |  |  | #REF!
F02-2 | 302060065-0001 | 302060065-0001 | S4200_Q235_2mm板材;电泳黑漆Q12 | 脚踏底板支撑 | BRACE,FOOTREST BACKPLANE | S4200_Q235_2mm板材;电泳黑漆Q12 | PCS |  | C |  |  | #REF!
F02-3 | 381000616-0001 | 381000584-0001 | S410J_矩形18×10_L=96.5_三元乙丙橡胶_前置物箱;火花纹 | 堵头 | STOPPER | S4200_Do=21.5_L=11_三元乙丙橡胶_脚踏 | PCS | 30 | C |  |  | #REF!
F02-4 | 380140013-0016 | 380140037-0008 | GB/T 5789_M6_L=10;镀三价彩锌Q09 | 六角头法兰面螺栓 | BOLT,HEXAGON FLANGE | GB/T 5789_M6_L=16;镀黑锌Q10 | PCS | 30 | C
F02-5 | 380890166-0001 | 380890058-0001 | J020_Φ8×Φ20×10_111715; | 工字型胶圈 | I-RUBBER | 1660_Φ17×6+Φ12×3+Φ14×3+Φ8×12_三元乙丙_前挡泥板安装胶套_XH309514;黑色 | PCS | 10 | C
F02-6 | 380310002-0005 | 380310002-0012 | GB/T 845_ST 4.2_L=13;镀三价彩锌Q09 | 十字槽盘头自攻螺钉 | SCREW,CROSS RECESSED PAN SELF-TAPPING | GB/T 845_ST 4.2_L=13;镀黑锌Q10 | PCS | 10 | C
F02-7 | 380420085-0001 | 380420010-0003 | Z080_ST4.2;镀三价彩锌Q09 | 卡子螺母 | NUT,CLIP | S4300_ST4.2_长16.5,宽10.5_65Mn;镀三价黑锌Q | PCS |  | C
F02-7 | 380420085-0001 |  |  | 卡子螺母 | NUT,CLIP | S4300_ST4.2_长16.5,宽10.5_65Mn;镀三价黑锌Q | PCS |  | C
F02-8 | 380450007-0015 |  |  | 平垫圈 | WASHER,PLAIN | GB/T 96.1_内径6;镀三价黑锌Q10 | PCS |  | C
F03 副搁脚系统及后扶手 PILLION STEP SET AND REAR ARMREST | [11 empty] | #REF!
#REF!
#REF!
F03-1 | 312160198-0001 | 312160198-0001 | S4200_铸铝_铝合金脚蹬;本体星际黑VH1K,附件镀三价彩锌Q09_含装配附件 | 右副搁脚部件 | STEP ASSY.,RIGHT PILLION | S4200_铸铝_铝合金脚蹬;本体星际黑VH3K,附件镀三价彩锌Q09_含装配附件 | SET |  | B |  |  | #REF!
F03-2 | 312150188-0001 | 312150188-0001 | S4200_铸铝_铝合金脚蹬;本体星际黑VH1K,附件镀三价彩锌Q09_含装配附件 | 左副搁脚部件 | STEP ASSY.,LEFT PILLION | S4200_铸铝_铝合金脚蹬;本体星际黑VH3K,附件镀三价彩锌Q09_含装配附件 | SET |  | B |  |  | #REF!
F03-3 | 312310057-0001 |  |  | 右副搁脚体 | BODY SET,RIGHT PILLION STEP | S4200_右; | PCS |  | B |  |  | #REF!
F03-4 | 380200060-0006 | 380190043-0013 | GB/T 70.1_M6_L=12;镀三价彩锌Q09 | 内六角螺钉 | SCREW,HEXAGON SOCKET | GB/T 818_M5_L=6;镀黑锌Q10 | PCS |  | C |  |  | #REF!
F03-5 | 312300056-0001 |  |  | 左副搁脚体 | BODY SET,LEFT PILLION STEP | S4200_左; | PCS |  | B |  |  | #REF!
F03-6 | 380140040-0012 | 380140037-0008 | GB/T 5789_M6_L=10;镀三价彩锌Q09 | 六角头法兰面螺栓 | BOLT,HEXAGON FLANGE | GB/T 16674.1_M8_L=16;镀三价彩锌Q09 | PCS |  | C |  |  | #REF!
F03-7 | 330640768-0001 | 330640768-0001 | S4200_普通后载物架_铝合金货架;7#亚黑VH1R | 后载物架 | LUGGAGE CARRIER COMP.,REAR | S4200_普通后载物架_铝合金货架;7#亚黑VH1R | PCS | 2 | C |  |  | #REF!
F03-8 | 380140093-0011 | 380140037-0008 | GB/T 5789_M6_L=10;镀三价彩锌Q09 | 六角头法兰面螺栓 | BOLT,HEXAGON FLANGE | GB/T 16674.1_M8_L=30;镀黑锌Q10 | PCS |  | C |  |  | #REF!
F03-9 | 380140005-0003 | 380140037-0008 | GB/T 5789_M6_L=10;镀三价彩锌Q09 | 六角头法兰面螺栓 | BOLT,HEXAGON FLANGE | GB/T 16674.1_M8_L=40;镀黑锌Q10 | PCS |  | C |  |  | #REF!
F04 发动机总成及冷却系统ENGINE COM.COOLING SYSTEM | [11 empty] | #REF!
#REF!
#REF!
F04-1 | F1604K0003-0Q05001 | 发动机 | S180FE电喷水冷四气门纯电起动发动机(14寸后轮踏板车发动机)>碟刹版传动箱-无极款-2MA0款-左VOGE右白板-18极电喷二合一(36－2)^1000^KS150-弘正离合器配动滚子15.5g,主从动皮带轮带67AD 15.5g 220g-蓝白锌标件-M8&带传感器(270790014)-NGK 抗干扰-传动副轴z=16&防尘罩382400008装机&冷却泵部件、节温器部件偏心&冷却系统优化,380940946线夹装在右曲轴箱体上&左曲轴箱盖6#黑色-皮带带gates标识>抛丸Q05 | KS180FEE电喷水冷纯电起动发动机(14寸后轮踏板车发动机) | ENGINE COMP | KS180FE电喷水冷四气门纯电起动发动机(14寸后轮踏板车发动机)>碟刹版传动箱-无极款-2MA0款-左VOGE右白板-18极电喷二合一(36－2)^1000^KS150-弘正离合器配动滚子15.5g,主从动皮带轮带67AD 15.5g 220g-蓝白锌标件-M8&带传感器(270790014)-NGK 抗干扰-传动副轴z=16&防尘罩382400008装机&集中包装箱&冷却泵部件、节温器部件偏心&冷却系统优化,380940946线夹装在右曲轴箱体上&左曲轴箱盖6#黑色-皮带带gates标识>抛丸Q05 | SET |  | D |  | 发动机集成包装
F04-2 | 301760016-0001 | 废气管支撑 | S410A_上;镀三价彩锌Q09 | 废气管支撑 | BRACE,EXHAUST PIPE | S410A_上;电泳黑漆Q12 | PCS |  | C
F04-3 | 301760009-0002 | 301760008-0001 | S410A_上;镀三价彩锌Q09 | 废气管支撑 | BRACE,EXHAUST PIPE | S410A_下;电泳黑漆Q12 | PCS |  | C
F04-4 | 380140067-0013 | 380140037-0008 | GB/T 5789_M6_L=10;镀三价彩锌Q09 | 六角头法兰面螺栓 | BOLT,HEXAGON FLANGE | GB/T 5789_M6_L=12;镀三价彩锌Q09 | PCS |  | C
F04-5 | 301760012-0001 | 废气管支撑 | S410A_上;镀三价彩锌Q09 | 废气管支撑 | BRACE,EXHAUST PIPE | S4300_左;电泳黑漆Q12 | PCS |  | C |  | 借用S4300
F04-6 | 270970036-0001 | 270970041-0001 | 67AD_安装中心距80;带D标识_镀蓝白锌Q16 | 点火线圈支架 | BRACKET,IGNITION COIL | S4100_配力华点火器;镀三价彩锌Q09 | PCS |  | C
F04-7 | 380140001-0015 | 380140037-0008 | GB/T 5789_M6_L=10;镀三价彩锌Q09 | 六角头法兰面螺栓 | BOLT,HEXAGON FLANGE | GB/T 16674.1_M6_L=12;镀三价彩锌Q09 | PCS |  | C
F04-8 | 380590003-0007 | 380590003-0007 | GB/T 91_d=3.2_L=20;镀三价彩锌Q09 | 开口销 | PIN,COTTER | GB/T 91_d=3.2_L=20;镀三价彩锌Q09 | PCS |  | C
F04-9 | 380450005-0007 | 380450298-0001 | Q/LX G 8.7_内径10_外径15_厚度1_铜;氧化Q07 | 平垫圈 | WASHER,PLAIN | GB/T 96.1_内径10;镀三价彩锌Q09 | PCS |  | C
F04-10 | 311970511-0001 | 311970511-0001 | S4200_Q195_高度196_站架轴孔径φ10_A型;电泳+喷塑(黑)Q13 | 主站架 | STAND COMP.,MAIN | S4200_Q195_高度196_站架轴孔径φ10_A型;电泳+喷塑(黑)Q13 | PCS |  | C
F04-11 | 380871141-0001 | 380871141-0001 | S4100_主站架用_大径10_长197;镀三价彩锌Q09 | 轴 | AXIS | S4100_主站架用_大径10_长197;镀三价彩锌Q09 | PCS | 2 | C
F04-12 | 381140833-0001 | 381140808-0001 | S4110_主站架_双簧_外Φ2.8×Φ13×76,内Φ1.5×Φ6.5×78;镀三价彩锌Q09 | 拉簧 | SPRING, DRAWING | 拉簧>S4300_主站架_双簧_外Φ3.2×Φ13.8×79,内Φ1.5×Φ8× | PCS |  | B
F04-13 | 311990079-0001 | 311990072-0001 | R8100_三元乙丙橡胶_厚8_一孔_槽宽 2.5mm; | 主站架减震胶垫 | PAD,MAIN STAND CUSHION | S4300_天然橡胶_厚16.5_三孔_槽宽7mm; | PCS |  | B
F04-14 | 303720013-0001 | 303720013-0001 | S410J_后;电泳黑漆Q12 | 油门拉索支架 | BRACKET OF THROTTLE CABLE | S410J_后;电泳黑漆Q12 | PCS |  | C
F04-15 | 380760724-0001 | 380760724-0001 | S4200_内径5,外径11,长250(保护胶皮长166)_三元乙丙橡胶(EPDM)_补水管; | 水管 | TUBE,WATER | S4200_内径5,外径11,长250(保护胶皮长166)_三元乙丙橡胶(EPDM)_补水管; | PCS |  | B
F04-16 | 380950376-0002 | 380950467-0001 | E3100_Φ6.5-Φ4.5_尼龙夹;黑色 | 管夹 | CLAMP,TUBE | S4100_钢板夹_Φ11.5_厚0.8;镀三价彩锌Q09 | PCS |  | C
F04-17 | 160310097-0001 | 160310097-0001 | S4200_PE料; | 冷却水箱 | WATER TANK,COOLING | S4200_PE料; | PCS |  | B
F04-18 | 160500033-0001 |  |  | 水箱盖 | CAP,WATER TANK | R4200_开启压力1.3bar_PP料_带水位标尺;黑色 | PCS |  | B
F04-19 | 380741750-0001 | 380741750-0001 | S4200_Φ5×Φ11×320,U形_三元乙丙橡胶(EPDM)_溢流管; | 通气管 | TUBE,BREATHER | S4200_Φ5×Φ11×320,U形_三元乙丙橡胶(EPDM)_溢流管; | PCS |  | C
F04-20 | 380920127-0001 |  |  | 橡胶平垫 | PLAIN WASHER,RUBBER | J530_Φ19.5×Φ9×9.5×槽宽3.5_尾灯用;三元乙丙橡胶 | PCS |  | C
F04-21 | 380140013-0016 |  |  | 六角头法兰面螺栓 | BOLT,HEXAGON FLANGE | GB/T 5789_M6_L=16;镀黑锌Q10 | PCS |  | C
F05 进气系统AIR INTAKE SYSTEM | [11 empty] | #REF!
#REF!
#REF!
F05-1 | 380190478-0004 | 380190043-0013 | GB/T 70.1_M6_L=12;镀三价彩锌Q09 | 内六角螺钉 | SCREW,HEXAGON SOCKET | R6130_盘头Φ14_M6_L=16_6.8级_钢_覆盖件;镀三价黑锌Q10 | PCS |  | C |  |  | #REF!
F05-2 | 380420066-0002 | 380420010-0003 | Z080_ST4.2;镀三价彩锌Q09 | 卡子螺母 | NUT,CLIP | Z850_M6_宽15,长20,高9;镀三价彩锌Q09 | PCS |  | C |  |  | #REF!
F05-3 | 180100154-0001 |  |  | 空滤器滤芯组合 | ELEMENT ASSY.,AIR CLEANER | S4100_纸质; | PCS | 250 | A |  |  | #REF!
F05-4 | 180021294-0001 | 180021144-0002 | S4100_容积3.6L_纸质滤芯_出气管孔径Φ32mm;带YP KL02 e13字样 | 空滤器 | AIR CLEANER COMP. | S420A_容积3.6L_纸质滤芯_出气管孔径Φ38mm;带YP KL02字样 | PCS | 1 | C |  |  | #REF!
F05-5 | 380140100-0011 | 380140037-0008 | GB/T 5789_M6_L=10;镀三价彩锌Q09 | 六角头法兰面螺栓 | BOLT,HEXAGON FLANGE | GB/T 5789_M6_L=35;镀三价彩锌Q09 | PCS |  | C |  |  | #REF!
F06 排气系统EXHAUST AIR SYSTEM | [11 empty] | #REF!
#REF!
#REF!
F6-01 | 380190478-0004 | 380190043-0013 | GB/T 70.1_M6_L=12;镀三价彩锌Q09 | 内六角螺钉 | SCREW,HEXAGON SOCKET | R6130_盘头Φ14_M6_L=16_6.8级_钢_覆盖件;镀三价黑锌Q10 | PCS |  | C |  |  | #REF!
F6-02 | 180770238-0001 |  |  | 消声器尾盖 | COVER,MUFFLER TAIL | S4200_PA6+45%玻纤_单孔; | PCS |  | C |  |  | #REF!
F6-03 | 180690514-0001 |  |  | 消声器体 | BODY,MUFFLER | S420A_有氧传感器座; | PCS |  | C |  |  | #REF!
F6-04 | 180960337-0001 |  |  | 消声器护罩 | SHIELD,MUFFLER | S4200_PA6+45%玻纤_消声器后侧; | PCS | 6 | B |  |  | #REF!
F6-05 | 381790002-0001 |  |  | 片型胶帽 | RUBBER CAP，SHEET | S4100_三元乙丙橡胶 | PCS |  | C |  |  | #REF!
F6-06 | 380880106-0001 | 380880115-0001 | U4100_跑道型_三元乙丙橡胶; | T字型胶圈 | T-RUBBER | S4100_Φ24×2+Φ20×10,内径Φ12_三元乙丙橡胶 | PCS |  | C |  |  | #REF!
F6-07 | 380470165-0001 |  |  | 翻边垫圈 | WASHER,FLANGE | S4100_Φ22×2+Φ12×39.5,内径Φ8.5 | PCS |  | C |  |  | #REF!
F6-08 | 172750063-0001 | 172750063-0001 | 67A0_BOSCH,F01R00C305型,紧固台阶厚5,线长341;带0258020001字样 | 氧传感器 | OXYGEN SENSOR | 67A0_BOSCH,F01R00C305型,紧固台阶厚5,线长341;F01R00C305字样 | PCS |  | C |  |  | #REF!
F6-09 | 172750066-0001 | 172750063-0001 | 67A0_BOSCH,F01R00C305型,紧固台阶厚5,线长341;带0258020001字样 | 氧传感器 | OXYGEN SENSOR | S4200_BOSCH,线长700_四线加热型; | PCS |  | C |  |  | #REF!
F6-10 | 180650156-0001 | 排气口密封垫 | S4200_Φ34×5×4.0_不锈钢+石墨; | 排气口密封垫 | GASKET,AIR EXHAUST PORT | S411C_Φ38×Φ29×5_不锈钢+石墨; | PCS |  | A |  |  | #REF!
F6-11 | 380330025-0002 | 380330025-0002 | Q/LX G16_TB1_M8;镀铬Q01 | 盖形螺母 | CAP-SHAPED NUT | Q/LX G16_TB1_M8;镀铬Q01 | PCS |  | C |  |  | #REF!
F6-12 | 380140098-0004 | 380140037-0008 | GB/T 5789_M6_L=10;镀三价彩锌Q09 | 六角头法兰面螺栓 | BOLT,HEXAGON FLANGE | GB/T 16674.1_M8_L=70;镀三价彩锌Q09 | PCS |  | C |  |  | #REF!
F6-13 | 380450019-0009 | 380450298-0001 | Q/LX G 8.7_内径10_外径15_厚度1_铜;氧化Q07 | 平垫圈 | WASHER,PLAIN | GB/T 96.1_内径8;镀三价彩锌Q09 | PCS |  | C |  |  | #REF!
F6-14 | 180560542-0001 | 180560520-0001 | S4200_409不锈钢_单排_KS125发动机_欧五_有氧传感器座_触媒前Φ35×100,200目,80g 1:10:1,后Φ52×110,300/600目,40g 1:20:1;高温黑漆Q15 | 消声器组件 | MUFFLER ASSY.,EXHAUST | S420A_409不锈钢_单排_KS180FE发动机_欧五+_有氧传感器座_触媒前Φ35×100,100目,40g 1:10:1,后Φ52×110,300/600目,20g 1:10:1;高温黑漆Q15 | SET | 3 | B |  |  | #REF!
F07 方向柱部件 STEERING STEM ASSY. | [11 empty] | #REF!
#REF!
#REF!
F07-1 | 310130338-0001 | 310130338-0001 | S4200_三孔位置度204×45_减震孔径33_立管高328.5;喷塑(黑)Q13 | 方向柱本体 | BODY SET,STEERING STEM | S4200_三孔位置度204×45_减震孔径33_立管高328.5;喷塑(黑)Q13 | PCS | 2 | B |  |  | #REF!
F07-2 | 310300061-0001 | 310300061-0001 | S4200_Φ34.2×Φ50×1_Q235;镀三价彩锌Q09 | 方向柱垫圈 | WASHER,STEERING STEM | S4200_Φ34.2×Φ50×1_Q235;镀三价彩锌Q09 | PCS | 4 | C |  |  | #REF!
F07-3 | 310320039-0001 | 310320039-0001 | S4200_Φ53×Φ44×2_耐油橡胶; | 方向柱防尘胶圈 | RUBBER RING, STEERING DUST-PROOF | S4200_Φ53×Φ44×2_耐油橡胶; | PCS | 4 | C |  |  | #REF!
F07-4 | 310400001-0001 | 310400025-0001 | J01A_Φ34×Φ51×8.5; | 轴承挡圈2 | RACE,STEERING BOTTOM CONE | J01A_Φ34×Φ51×8.5; | PCS | 4 | B |  |  | #REF!
F07-5 | 310260056-0001 | 310260056-0001 | S4200_35钢_M26×1;镀三价彩锌Q09 | 方向柱锁紧螺母 | KEP NUT,STEERING STEM | S4200_35钢_M26×1;镀三价彩锌Q09 | PCS | 4 | C |  |  | #REF!
F07-6 | 310290028-0001 | 310290028-0001 | S4200_Ф25×Ф36×2_Q235;镀三价彩锌Q09 | 止锁垫片 | WASHER,LOCKING | S4200_Ф25×Ф36×2_Q235;镀三价彩锌Q09 | PCS | 4 | C |  |  | #REF!
F07-7 | 310270081-0001 | 310270081-0001 | S4200_M26×1_高15;镀三价彩锌Q09 | 方向柱调整螺母 | ADJUST NUT,STEERING STEM | S4200_M26×1_高15;镀三价彩锌Q09 | PCS | 4 | C |  |  | #REF!
F07-8 | 380451630-0001 | 380450298-0001 | Q/LX G 8.7_内径10_外径15_厚度1_铜;氧化Q07 | 平垫圈 | WASHER,PLAIN | S4200_Q235_内径26_外径35_厚2_方向柱;镀三价彩锌Q09 | PCS | 4 | C |  |  | #REF!
F07-9 | 310390026-0001 | 310390026-0001 | J01A_Φ26×Φ40×7.8; | 轴承挡圈 | CIRCLIP, STEERING BEARING | J01A_Φ26×Φ40×7.8; | PCS | 4 | B |  |  | #REF!
F07-10 | 310410032-0001 | 310410032-0001 | S4100_Φ4.76_数量21_尼龙保持架; | 钢球组合 | BALL SET,STEEL TOP | S4100_Φ4.76_数量21_尼龙保持架; | SET | 4 | B |  |  | #REF!
F07-11 | 310370025-0001 | 310370025-0001 | J01A_Φ28×Φ45×6; | 轴承座圈 | RING, STEERING BASE | J01A_Φ28×Φ45×6; | PCS | 4 | B |  |  | #REF!
F07-12 | 310380021-0001 | 310380021-0001 | J01A_Φ36×Φ54×6; | 轴承座圈2 | RACE,STEERING BOTTOM BALL | J01A_Φ36×Φ54×6; | PCS | 4 | B |  |  | #REF!
F07-13 | 310430017-0001 | 310430017-0001 | S4100_Φ4.76_数量26_尼龙保持架; | 钢球组合2 | BALL SET,STEEL BOTTOM | S4100_Φ4.76_数量26_尼龙保持架; | SET | 4 | B |  |  | #REF!
F07-14 | 380140288-0005 | 380140037-0008 | GB/T 5789_M6_L=10;镀三价彩锌Q09 | 六角头法兰面螺栓 | BOLT,HEXAGON FLANGE | GB/T 16674.1_M10×1.25_L=50;镀三价彩锌Q09 | PCS | 4 | C |  |  | #REF!
F07-15 | 292240092-0001 | 292240091-0001 | S4200_异形_前碟刹油管;电泳黑漆Q12 | 软管挂钩 | HOOK,HOSE | S4200_异形_线夹;电泳黑漆Q12 | PCS | 4 | C |  |  | #REF!
F07-16 | 380190477-0004 | 380190043-0013 | GB/T 70.1_M6_L=12;镀三价彩锌Q09 | 内六角螺钉 | SCREW,HEXAGON SOCKET | R6130_盘头Φ14_M6_L=12_6.8级_钢_覆盖件;镀三价黑锌Q10 | PCS | 4 | C |  |  | #REF!
F08 手操纵系统 HAND OPERATING SYSTEM | [11 empty] | #REF!
#REF!
#REF!
F08-1 | 360500510-0001 | 360500510-0001 | S4200_菱形镜_镜壳PP料,镜杆Q235_M10,带防水胶套、转接头安装座;欧标号E13*81R00/02*9845*00 | 左后视镜 | MIRROR,LEFT BACK-VIEW | S4200_菱形镜_镜壳PP料,镜杆Q235_M10,带防水胶套、转接头安装座;欧标号E13*81R00/02*9845*00 | PCS | 15 | A |  |  | #REF!
F08-2 | 380140067-0013 | 380140037-0008 | GB/T 5789_M6_L=10;镀三价彩锌Q09 | 六角头法兰面螺栓 | BOLT,HEXAGON FLANGE | GB/T 5789_M6_L=12;镀三价彩锌Q09 | PCS |  | C |  |  | #REF!
F08-3 | 280480055-0001 | 280480055-0001 | S4200;电泳黑漆Q12 | 前照灯连接板 | PLATE,HEAD LIGHT CONNECTING | S4200;电泳黑漆Q12 | PCS | 3 | C |  |  | #REF!
F08-4 | 280500049-0001 | 280500049-0001 | S4200;电泳黑漆Q12 | 前照灯左连接支架 | BRACKET,HEAD LIGHT LEFT CONNECTING | S4200;电泳黑漆Q12 | PCS |  | C |  |  | #REF!
F08-5 | 280520046-0001 | 280520046-0001 | S4200;电泳黑漆Q12 | 前照灯右连接支架 | BRACKET,HEAD LIGHT RIGHT CONNECTING | S4200;电泳黑漆Q12 | PCS |  | C |  |  | #REF!
F08-6 | 360530506-0001 | 360530506-0001 | S4200_菱形镜_镜壳PP料,镜杆Q235_M10,带防水胶套、转接头安装座;欧标号E13*81R00/02*9845*00 | 右后视镜 | MIRROR,RIGHT BACK-VIEW | S4200_菱形镜_镜壳PP料,镜杆Q235_M10,带防水胶套、转接头安装座;欧标号E13*81R00/02*9845*00 | PCS | 15 | A |  |  | #REF!
F08-7 | 320010375-0001 | 320010375-0001 | S4200_带平衡锤;电泳黑漆Q12 | 手把管部件 | PIPE COMP.,STEERING HANDLE | S4200_带平衡锤;电泳黑漆Q12 | SET | 2 | C |  |  | #REF!
F08-8 | 320220108-0001 | 320220108-0001 | S4200_粉末冶金;纯黑H01 | 装饰头 | DECORATIVE WEIGHT, LEFT | S4200_粉末冶金;纯黑H01 | PCS | 20 | B |  |  | #REF!
F08-9 | 380190135-0001 | 380190043-0013 | GB/T 70.1_M6_L=12;镀三价彩锌Q09 | 内六角螺钉 | SCREW,HEXAGON SOCKET | GB/T 70.1_M6_L=45;镀黑锌Q10 | PCS | 6 | C |  |  | 内六角螺钉>GB/T 70.1_M6_L=45;镀黑锌Q10
F08-10 | 320180329-0001 | 320180329-0001 | S4200_PPE;黑色 | 手把胶 | GRIP SET,HANDLE | S4200_PPE;黑色 | PCS |  | A |  |  | #REF!
F08-11 | 310280013-0001 |  |  | 方向柱卡垫 | GASKET,STEERING STEM | S4100_Φ21×Φ10×12.5_Q235;镀三价彩锌Q09 | PCS |  | C |  |  | #REF!
F08-12 | 380140288-0005 | 380140037-0008 | GB/T 5789_M6_L=10;镀三价彩锌Q09 | 六角头法兰面螺栓 | BOLT,HEXAGON FLANGE | GB/T 16674.1_M10×1.25_L=50;镀三价彩锌Q09 | PCS |  | C |  |  | #REF!
F08-13 | 380400042-0002 | 380400006-0002 | GB/T 6187.1_M10;镀军绿锌Q11 | 全金属六角法兰锁紧螺母 | NUT,PREVAILING TORQUE TYPE ALL-METAL HEXAGON WITH FLANGE | GB/T 6187.2_M10×1.25_10级 | PCS |  | C |  |  | #REF!
F08-14 | 380910009-0001 | 380910009-0001 | 1660_三元乙丙_(8×13)×(13×18); | 仿工字型胶圈 | I-RUBBER | 1660_三元乙丙_(8×13)×(13×18); | PCS |  | C |  |  | #REF!
F08-15 | 320190304-0001 | 320190304-0001 | S4200_PPE+尼龙;黑色 | 加油器 | GREASER COMP. | S4200_PPE+尼龙;黑色 | PCS |  | A |  |  | #REF!
F08-16 | 271650041-0001 | 271650041-0001 | S4300_带定位销_上体PA66,下体PA66; | 加油器座 | SEAT,GREASER | S4300_带定位销_上体PA66,下体PA66; | PCS | 5 | B |  |  | #REF!
F08-17 | 171210857-0001 | 171210826-0001 | S4200_管长1835_露出长度93_带限位支架;外露金属件镀三价彩锌Q09 | 油门拉索 | CABLE COMP.,THROTTLE | S420A_管长1810_露出长度109.5_带限位支架_350F;上端弯头和锁紧螺母为电泳黑漆Q12,下端金属件镀军绿锌Q11 | PCS | 60 | A |  | 副拉索 | #REF!
F08-18 | 171210856-0001 | 171210826-0001 | S4200_管长1835_露出长度93_带限位支架;外露金属件镀三价彩锌Q09 | 油门拉索 | CABLE COMP.,THROTTLE | S420A_管长1810_露出长度77_带限位支架_350F;上端弯头和锁紧螺母为电泳黑漆Q12,下端弯头镀三价彩锌Q09 | PCS | 60 | A |  | 主拉索 | #REF!
F08-19 | 380190477-0004 |  |  | 内六角螺钉 | SCREW,HEXAGON SOCKET | R6130_盘头Φ14_M6_L=12_6.8级_钢_覆盖件;镀三价黑锌Q10 | PCS |  | C
F08-20 | 380140013-0016 |  |  | 六角头法兰面螺栓 | BOLT,HEXAGON FLANGE | GB/T 5789_M6_L=16;镀黑锌Q10 | PCS |  | C
F09 前悬挂系统 HANGER SYSTEM | [11 empty] | #REF!
#REF!
#REF!
F09-1 | 280010113-0001 | 280010113-0001 | H500_条形两端半圆状;带CQC标识及欧标号IA-E4-02-3713,带KM-206字样_自带粘胶 | 侧光片 | REFLECTOR,LEFT SIDE | H500_条形两端半圆状;带CQC标识及欧标号IA-E4-02-3713,带KM-206字样_自带粘胶 | PCS | 10 | B |  |  | #REF!
F09-2 | 310460764-0001 | 310460764-0001 | S4200_正置_碟刹_总长445_叉管直径Φ33_前轮轴孔Φ12.1_行程93_普通;底筒磨砂闪金黑H1B | 前减震器2 | SHOCK ABSORBER, RIGHT FRONT | S4200_正置_碟刹_总长445_叉管直径Φ33_前轮轴孔Φ12.1_行程93_普通;底筒磨砂闪金黑H1B | PCS | 4 | B |  |  | #REF!
F09-3 | 310450832-0001 | 310450832-0001 | S4200_正置_碟刹_总长445_叉管直径Φ33_前轮轴孔Φ12.1_行程93_普通;底筒磨砂闪金黑H1B | 前减震器 | SHOCK ABSORBER, LEFT FRONT | S4200_正置_碟刹_总长445_叉管直径Φ33_前轮轴孔Φ12.1_行程93_普通;底筒磨砂闪金黑H1B | PCS | 4 | B |  |  | #REF!
F09-4 | 292240091-0001 | 292240091-0001 | S4200_异形_前碟刹油管;电泳黑漆Q12 | 软管挂钩 | HOOK,HOSE | S4200_异形_前碟刹油管;电泳黑漆Q12 | PCS |  | C |  |  | #REF!
F09-5 | 380190477-0004 | 380190043-0013 | GB/T 70.1_M6_L=12;镀三价彩锌Q09 | 内六角螺钉 | SCREW,HEXAGON SOCKET | R6130_盘头Φ14_M6_L=12_6.8级_钢_覆盖件;镀三价黑锌Q10 | PCS |  | C |  |  | #REF!
F09-6 | 380400001-0009 | 380400006-0002 | GB/T 6187.1_M10;镀军绿锌Q11 | 全金属六角法兰锁紧螺母 | NUT,PREVAILING TORQUE TYPE ALL-METAL HEXAGON WITH FLANGE | GB/T 6187.2_M10×1.25;镀三价彩锌Q09 | PCS |  | C |  |  | #REF!
F09-7 | 380140196-0008 | 380140037-0008 | GB/T 5789_M6_L=10;镀三价彩锌Q09 | 六角头法兰面螺栓 | BOLT,HEXAGON FLANGE | GB/T 16674.2_M10×1.25_L=40;镀三价彩锌Q09 | PCS |  | C |  |  | #REF!
F09-8 | 310790676-0001 | 310790676-0001 | S4200_双减_直推式_不带气囊_最大外径52×自由长度360×最大压缩行程106_双筒_普通;弹簧喷塑黑高光_阻尼器、调节器、上接头烤漆黑色 | 后减震器 | SHOCK ABSORBER, LEFT REAR | S4200_双减_直推式_不带气囊_最大外径52×自由长度360×最大压缩行程106_双筒_普通;弹簧喷塑黑高光_阻尼器、调节器、上接头烤漆黑色 | PCS | 2 | B |  |  | #REF!
F09-9 | 380140028-0011 | 380140037-0008 | GB/T 5789_M6_L=10;镀三价彩锌Q09 | 六角头法兰面螺栓 | BOLT,HEXAGON FLANGE | GB/T 16674.1_M8_L=32;镀三价彩锌Q09 | PCS |  | C |  |  | #REF!
F09-10 | 310570101-0001 |  |  | 前减震防尘密封套 | SLEEVE GASKET,FRONT FORK DUST SEAL | S4200_碗状_内径Φ33mm×总长12mm; | PCS | 20 | B |  |  | #REF!
F09-11 | 380650746-0001 |  |  | 油封 | OIL SEAL | 286A_内径35_外径48_宽11_橡胶WA7453_前减震器叉管与装饰筒 | PCS | 20 | B |  |  | #REF!
F10 平叉组件 REAR FORK | [11 empty] | #REF!
#REF!
#REF!
F10-1 | 300110407-0001 | 300110390-0001 | S4200_下_KS125E;电泳黑漆Q12 | 发动机托架 | HOLDER,ENGINE | S420A_KS180FE;电泳黑漆Q12 | PCS |  | C |  |  | #REF!
F10-2 | 380871050-0002 | 380871141-0001 | S4100_主站架用_大径10_长197;镀三价彩锌Q09 | 轴 | AXIS | R610D_带法兰盘_大径10_长306;发动机前悬挂_镀三价彩锌Q09 | PCS |  | C |  |  | #REF!
F10-3 | 380871187-0001 | 380871141-0001 | S4100_主站架用_大径10_长197;镀三价彩锌Q09 | 轴 | AXIS | S4100_六角花形法兰盘_大径10_长232;镀三价彩锌Q09 | PCS |  | C |  |  | #REF!
F10-4 | 301700062-0001 | 301700062-0001 | S4200_下;7#亚黑VH1R | 后减震连接件 | CONNECTION,REAR SHOCK ABSORBER | S4200_下;7#亚黑VH1R | PCS |  | C |  |  | #REF!
F10-5 | 380650879-0001 |  |  | 油封 | OIL SEAL | S4100_内径25_外径40_宽5_丁晴橡胶_减震挂板 | PCS |  | B |  |  | #REF!
F10-6 | 380550253-0001 |  |  | 弹性挡圈 | CHECK RING,ELASTIC | S4100;氧化(发黑)Q07 | PCS |  | B |  |  | #REF!
F10-7 | 380630003-0003 |  |  | 轴承 | BEARING | GB/T 276_6203-2RS;新超力 | PCS |  | B |  |  | #REF!
F10-8 | 380650880-0001 |  |  | 油封 | OIL SEAL | S4100_内径25_外径35_宽6_丁晴橡胶_减震挂板 | PCS |  | B |  |  | #REF!
F10-9 | 110290055-0001 |  |  | 减震套 | COLLAR,CUSHION | S4100_φ8.1×φ20×19 | PCS |  | C |  |  | #REF!
F10-10 | 380400054-0001 | 380400006-0002 | GB/T 6187.1_M10;镀军绿锌Q11 | 全金属六角法兰锁紧螺母 | NUT,PREVAILING TORQUE TYPE ALL-METAL HEXAGON WITH FLANGE | S4100_M10×1.25_8级;镀三价彩锌Q09 | PCS |  | C |  |  | #REF!
F10-11 | 380450006-0011 | 380450298-0001 | Q/LX G 8.7_内径10_外径15_厚度1_铜;氧化Q07 | 平垫圈 | WASHER,PLAIN | GB/T 97.1_内径10;镀三价彩锌Q09 | PCS |  | C |  |  | #REF!
F10-12 | 380190711-0001 | 380190043-0013 | GB/T 70.1_M6_L=12;镀三价彩锌Q09 | 内六角螺钉 | SCREW,HEXAGON SOCKET | S4100_圆柱头Φ16_M10×1.25_L=40_8.8级_钢_后减震连接件与发动机;镀三价彩锌Q09 | PCS |  | C |  |  | #REF!
F10-13 | 301550023-0001 | 301550022-0001 | S4100_左;黑色 | 发动机托架胶垫 | CUSHION,ENGINE HOLDER | S4100_右;黑色 | PCS |  | B |  |  | #REF!
F10-14 | 301550022-0001 | 301550022-0001 | S4100_左;黑色 | 发动机托架胶垫 | CUSHION,ENGINE HOLDER | S4100_左;黑色 | PCS |  | B |  |  | #REF!
F11 前轮组件 FRONT WHEEL ASSY. | [11 empty] | #REF!
#REF!
#REF!
F11-1 | 380871272-0001 | 380871141-0001 | S4100_主站架用_大径10_长197;镀三价彩锌Q09 | 轴 | AXIS | S4200_六角花形法兰盘_大径12_长250;镀三价彩锌Q09 | PCS | 4 | C |  |  | #REF!
F11-2 | 380824748-0001 | 380820216-0002 | Z080_外径21_内径10.5_长11_手把管衬套;镀三价彩锌Q09 | 衬套 | COLLAR | S4200_外径21(台阶Φ25×4)_内径12_40Cr;前轮左_镀三价彩锌Q09 | PCS | 4 | C |  |  | #REF!
F11-3 | 291440010-0005 | 291440010-0005 | 内六角球面轴位M8×25;三价彩锌Q09 | 碟刹盘紧固螺栓 | FASTENING BOLT,BRAKE DISK | 内六角球面轴位M8×25;三价彩锌Q09 | PCS |  | C |  |  | #REF!
F11-4 | 291420237-0001 | 291420237-0001 | S4200_圆盘_Φ240×Φ105×4_五孔(Φ10.5×5);纯黑H01 | 前碟刹盘 | DISK COMP.,LEFT FRONT BRAKE | S4200_圆盘_Φ240×Φ105×4_五孔(Φ10.5×5);纯黑H01 | PCS | 10 | C |  |  | #REF!
F11-5 | 380190043-0013 | 380190043-0013 | GB/T 70.1_M6_L=12;镀三价彩锌Q09 | 内六角螺钉 | SCREW,HEXAGON SOCKET | GB/T 70.1_M6_L=12;镀三价彩锌Q09 | PCS |  | C |  |  | #REF!
F11-6 | 297710020-0001 | 297710020-0001 | S4200_前_DC03;三价彩锌Q09 | ABS齿圈 | GEAR RING, ABS | S4200_前_DC03;三价彩锌Q09 | PCS |  | C |  |  | #REF!
F11-7 | 290151021-0001 | 290151021-0001 | S4200_真空胎_100/80-16_CY380花纹_速度等级50P_材料T15,高品质; | 轮胎 | TYRE ASSY. | S4200_真空胎_100/80-16_CY380花纹_速度等级50P_材料T15,高品质; | PCS |  | A |  |  | #REF!
F11-8 | 290190026-0001 | 290190026-0001 | Z080; | 气门芯帽 | CAP,VALVE SEALING | Z080; | PCS |  | B |  |  | #REF!
F11-9 | 290200026-0001 | 290200026-0001 | Z080; | 气门芯 | CORE,VALVE | Z080; | PCS |  | B |  |  | #REF!
F11-10 | 290020742-0001 | 290020742-0001 | S4200_铝轮_2.5×16_碟刹_真空胎_轴径φ12_无计速器;轮毂2#哑黑H97 | 前轮 | WHEEL,FRONT | S4200_铝轮_2.5×16_碟刹_真空胎_轴径φ12_无计速器;轮毂2#哑黑H97 | PCS | 3 | B |  |  | #REF!
F11-11 | 380650881-0001 |  |  | 油封 | OIL SEAL | S4100_内径21_外径32_宽7_丁晴橡胶_前轮;嘉龙 | PCS | 10 | B |  |  | #REF!
F11-12 | 380630036-0003 |  |  | 轴承 | BEARING | GB/T 276_6201-2RS;新超力 | PCS | 10 | B |  |  | #REF!
F11-13 | 292150154-0001 |  |  | 轮毂内衬组合 | LINING COMP.,HUB | S4100_Φ12.3×Φ19×72;带胶圈_镀三价彩锌Q09 | PCS | 4 | C |  |  | #REF!
F11-14 | 380650691-0001 |  |  | 油封 | OIL SEAL | 272J_d=25_D=50_b=7_前轮油封; | PCS |  | B |  |  | #REF!
F11-15 | 380824741-0001 | 380820216-0002 | Z080_外径21_内径10.5_长11_手把管衬套;镀三价彩锌Q09 | 衬套 | COLLAR | S4200_外径21(台阶Φ25×32)_内径12_40Cr;前轮右_镀三价彩锌Q09 | PCS | 5 | C |  |  | #REF!
F11-16 | 380400028-0005 | 380400006-0002 | GB/T 6187.1_M10;镀军绿锌Q11 | 全金属六角法兰锁紧螺母 | NUT,PREVAILING TORQUE TYPE ALL-METAL HEXAGON WITH FLANGE | GB/T 6187.1_M12×1.25;镀三价彩锌Q09 | PCS | 5 | C |  |  | #REF!
F12 后轮组件 REAR WHEEL ASSY. | [11 empty] | #REF!
#REF!
#REF!
F12-1 | 380390046-0001 |  |  | 全金属六角锁紧螺母 | NUT,PREVAILING TORQUE TYPE ALL-METAL HEXAGON | S4100_10B21钢_M16×1.5,L=12_10级;镀三价彩锌Q09 | PCS | 5 | C |  |  | #REF!
F12-2 | 380824765-0001 | 380820216-0002 | Z080_外径21_内径10.5_长11_手把管衬套;镀三价彩锌Q09 | 衬套 | COLLAR | S4200_外径25_内径17_长7.5_40Cr;减震连接板右_镀三价彩锌Q09 | PCS | 5 | C |  |  | #REF!
F12-3 | 380824767-0001 | 380820216-0002 | Z080_外径21_内径10.5_长11_手把管衬套;镀三价彩锌Q09 | 衬套 | COLLAR | S4200_外径33_内径17_长14.5_40Cr;减震连接板左_镀三价彩锌Q09 | PCS | 5 | C |  |  | #REF!
F12-4 | 380190043-0013 | 380190043-0013 | GB/T 70.1_M6_L=12;镀三价彩锌Q09 | 内六角螺钉 | SCREW,HEXAGON SOCKET | GB/T 70.1_M6_L=12;镀三价彩锌Q09 | PCS |  | C |  |  | #REF!
F12-5 | 297710021-0001 | 297710020-0001 | S4200_前_DC03;三价彩锌Q09 | ABS齿圈 | GEAR RING, ABS | S4200_后_DC03;三价彩锌Q09 | PCS |  | C |  |  | #REF!
F12-6 | 291440010-0005 | 291440010-0005 | 内六角球面轴位M8×25;三价彩锌Q09 | 碟刹盘紧固螺栓 | FASTENING BOLT,BRAKE DISK | 内六角球面轴位M8×25;三价彩锌Q09 | PCS |  | C |  |  | #REF!
F12-7 | 291930073-0001 | 291930073-0001 | S4200_圆盘_Φ220×Φ105×4_四孔(Φ10.5×4);纯黑H01 | 后碟刹盘 | DISK COMP.,LEFT REAR BRAKE | S4200_圆盘_Φ220×Φ105×4_四孔(Φ10.5×4);纯黑H01 | PCS | 10 | C |  |  | #REF!
F12-8 | 290220714-0001 | 290220714-0001 | S4200_铝轮_2.75×14_碟刹_真空胎_轴径φ25;轮毂2#哑黑H97 | 后轮 | WHEEL,REAR | S4200_铝轮_2.75×14_碟刹_真空胎_轴径φ25;轮毂2#哑黑H97 | PCS | 2 | B |  |  | #REF!
F12-9 | 290151022-0001 | 290151021-0001 | S4200_真空胎_100/80-16_CY380花纹_速度等级50P_材料T15,高品质; | 轮胎 | TYRE ASSY. | S4200_真空胎_120/80-14_CY380花纹_速度等级58P_材料T15,高品质; | PCS |  | A |  |  | #REF!
F12-10 | 290190026-0001 | 290190026-0001 | Z080; | 气门芯帽 | CAP,VALVE SEALING | Z080; | PCS |  | B |  |  | #REF!
F12-11 | 290200026-0001 | 290200026-0001 | Z080; | 气门芯 | CORE,VALVE | Z080; | PCS |  | B |  |  | #REF!
F12-12 | 380824766-0001 | 380820216-0002 | Z080_外径21_内径10.5_长11_手把管衬套;镀三价彩锌Q09 | 衬套 | COLLAR | S4200_外径34_内径25_长10_40Cr;后轮左_镀三价彩锌Q09 | PCS | 5 | C |  |  | #REF!
F13 制动系统 DISC BRAKE SYSTEM | [11 empty] | #REF!
#REF!
#REF!
F13-01 | 271520151-0001 |  |  | 左手柄 | LEVER COMP.,LEFT STEERING HANDLE | S4200;2#黑色H98 | PCS | 20 | B |  |  | #REF!
F13-02 | 291980094-0001 | 291980094-0001 | S4200_活塞Φ12.7;柄正光加化学氧化,上泵2#哑黑H97 | 后碟刹上泵 | PUMP, REAR DISC-BRAKE UPPER | S4200_活塞Φ12.7;手柄2#黑色H98,上泵2#黑色H98 | PCS | 2 | C
F13-03 | 271720275-0001 |  |  | 右手柄 | LEVER COMP.,RIGHT STEERING HANDLE | S4200;2#黑色H98 | PCS | 20 | B
F13-04 | 291480216-0001 | 291480216-0001 | S4200_活塞直径Φ12.7;手柄正光加化学氧化,上泵2#哑黑H97 | 前碟刹上泵 | CYLINDER ASSY.,MASTER | S4200_活塞直径Φ12.7;手柄2#黑色H98,上泵2#黑色H98 | PCS | 2 | B
F13-05 | 380450298-0001 | 380450298-0001 | Q/LX G 8.7_内径10_外径15_厚度1_铜;氧化Q07 | 平垫圈 | WASHER,PLAIN | Q/LX G 8.7_内径10_外径15_厚度1_铜;氧化Q07 | PCS |  | C
F13-06 | 291800031-0001 | 291800034-0002 | R7100_M10×1×19;热处理_黑色三价锌镍合金 | 碟刹软管螺栓 | BOLT,DISC-BRAKE HOSE | 2720_M10×1.25×22,带进油孔_上泵;热处理_三价彩锌Q09 | PCS |  | C
F13-07 | 294180151-0001 | 294180149-0001 | S4200_前进_航空管;软管带V030927字样_黑色 | ABS连接油管 | ABS CONNECTIVE OIL TUBE | S4200_后进_航空管;软管带V030927字样_黑色 | PCS |  | C
F13-08 | 294180149-0001 | 294180149-0001 | S4200_前进_航空管;软管带V030927字样_黑色 | ABS连接油管 | ABS CONNECTIVE OIL TUBE | S4200_前进_航空管;软管带V030927字样_黑色 | PCS |  | C
F13-09 | 291800034-0002 | 291800034-0002 | R7100_M10×1×19;热处理_黑色三价锌镍合金 | 碟刹软管螺栓 | BOLT,DISC-BRAKE HOSE | R7100_M10×1×19;热处理_黑色三价锌镍合金 | PCS |  | C
F13-10 | 291820105-0001 | 291820079-0001 | S4200_YF10_双通道双轮速;带TCS状态 | ABS防抱死装置 | ABS.ANTI-LOCKING UP SYSTEM | S420A_YF10_双通道双轮速;带TCS状态 | PCS | 4 | C
F13-11 | 341220177-0001 | 341220177-0001 | S4200_Q195;电泳黑漆Q12 | 前面板支架 | BRACKET,FRONT PANEL LEFT | S4200_Q195;电泳黑漆Q12 | PCS |  | C
F13-12 | 294180150-0001 | 294180149-0001 | S4200_前进_航空管;软管带V030927字样_黑色 | ABS连接油管 | ABS CONNECTIVE OIL TUBE | S4200_前出_航空管;软管带V030927字样_黑色 | PCS | 5 | C
F13-13 | 294180152-0001 | 294180149-0001 | S4200_前进_航空管;软管带V030927字样_黑色 | ABS连接油管 | ABS CONNECTIVE OIL TUBE | S4200_后出_航空管;软管带V030927字样_黑色 | PCS | 5 | C
F13-14 | 380190478-0004 | 380190043-0013 | GB/T 70.1_M6_L=12;镀三价彩锌Q09 | 内六角螺钉 | SCREW,HEXAGON SOCKET | R6130_盘头Φ14_M6_L=16_6.8级_钢_覆盖件;镀三价黑锌Q10 | PCS |  | C
F13-15 | 380820512-0005 | 380820216-0002 | Z080_外径21_内径10.5_长11_手把管衬套;镀三价彩锌Q09 | 衬套 | COLLAR | 1730_翻边Φ9(Φ18×1.5)_内径6_长10;镀黑锌Q10 | PCS |  | C
F13-16 | 380890174-0001 | 380890058-0001 | J020_Φ8×Φ20×10_111715; | 工字型胶圈 | I-RUBBER | L040_Φ18×3+Φ12×2+Φ18×3+Φ8×8_三元乙丙_用于仪表支架_XH101903; | PCS |  | C
F13-17 | 380950467-0001 | 380950467-0001 | E3100_Φ6.5-Φ4.5_尼龙夹;黑色 | 管夹 | CLAMP,TUBE | E3100_Φ6.5-Φ4.5_尼龙夹;黑色 | PCS |  | C
F13-18 | 380940951-0001 | 380940951-0001 | S4200_异形_Φ3钢丝_传感器线上;电泳黑漆Q12 | 线夹 | CLAMP,WIRE | S4200_异形_Φ3钢丝_传感器线上;电泳黑漆Q12 | PCS |  | C
F13-19 | 281920057-0001 | 281920057-0001 | S4110_霍尔元件式_电流型_Φ6.7×18.4_线长750;前_元丰 | 速度传感器 | SPEED SENSOR | S4110_霍尔元件式_电流型_Φ6.7×18.4_线长750;前_元丰 | PCS | 5 | C
F13-20 | 380140093-0011 | 380140037-0008 | GB/T 5789_M6_L=10;镀三价彩锌Q09 | 六角头法兰面螺栓 | BOLT,HEXAGON FLANGE | GB/T 16674.1_M8_L=30;镀黑锌Q10 | PCS |  | C
F13-21 | 292400016-0001 |  |  | 前碟刹片组合 | PAD COMP.,FRONT DISC-BRAKE | S4200_含内外; | PCS | 200 | A
F13-22 | 291640206-0001 | 291640206-0001 | S4200_浮动式_2×Φ27_安装座孔距80;2#哑黑H97,支架2#黑色H98 | 前碟刹下泵 | CALIPER ASSY.,LEFT | S4200_浮动式_2×Φ27_安装座孔距80;2#哑黑H97,支架2#黑色H98 | PCS | 2 | C
F13-23 | 380140067-0013 | 380140037-0008 | GB/T 5789_M6_L=10;镀三价彩锌Q09 | 六角头法兰面螺栓 | BOLT,HEXAGON FLANGE | GB/T 5789_M6_L=12;镀三价彩锌Q09 | PCS |  | C
F13-24 | 380940952-0001 | 380940951-0001 | S4200_异形_Φ3钢丝_传感器线上;电泳黑漆Q12 | 线夹 | CLAMP,WIRE | S4200_异形_Q235_后碟刹油管下;电泳黑漆Q12 | PCS |  | C
F13-25 | 291800038-0002 | 291800034-0002 | R7100_M10×1×19;热处理_黑色三价锌镍合金 | 碟刹软管螺栓 | BOLT,DISC-BRAKE HOSE | S6100_M10×1×20(带排气螺栓);镀锌镍合金Q41 | PCS |  | C
F13-26 | 380190477-0004 | 380190043-0013 | GB/T 70.1_M6_L=12;镀三价彩锌Q09 | 内六角螺钉 | SCREW,HEXAGON SOCKET | R6130_盘头Φ14_M6_L=12_6.8级_钢_覆盖件;镀三价黑锌Q10 | PCS |  | C
F13-27 | 281920081-0001 | 281920057-0001 | S4110_霍尔元件式_电流型_Φ6.7×18.4_线长750;前_元丰 | 速度传感器 | SPEED SENSOR | S4300_霍尔元件式_电流型_Φ6.8×18.4_线长750; | PCS |  | C
F13-28 | 380140006-0008 | 380140037-0008 | GB/T 5789_M6_L=10;镀三价彩锌Q09 | 六角头法兰面螺栓 | BOLT,HEXAGON FLANGE | GB/T 16674.1_M8_L=45;镀三价彩锌Q09 | PCS |  | C
F13-29 | 292400043-0001 |  |  | 后碟刹摩擦片组合 | PAD COMP.,REAR DISC-BRAKE LEFT | S4200_含内外_带隔热层; | PCS | 200 | A
F13-30 | 292010077-0001 | 292010077-0001 | S4200_浮动式_1×Φ32;2#哑黑H97 | 后碟刹下泵 | PUMP, REAR DISC-BRAKE LOWER | S4200_浮动式_1×Φ32;2#哑黑H97 | PCS | 2 | C
F13-31 | 291760046-0001 | 291760046-0001 | R713B_配M6排气螺栓; | 排气螺钉护帽 | PROTECTING CAP,BLEEDER SCREW | R713B_配M6排气螺栓; | PCS |  | C
F13-32 | 380190043-0013 | 380190043-0013 | GB/T 70.1_M6_L=12;镀三价彩锌Q09 | 内六角螺钉 | SCREW,HEXAGON SOCKET | GB/T 70.1_M6_L=12;镀三价彩锌Q09 | PCS |  | C
F14 主电缆和电器件 HARNESS,WIRE AND ELETRIC PARTS | [11 empty] | #REF!
#REF!
#REF!
F14-01 | 271232662-0001 | 271232662-0001 | S4200_联电电喷8.0_KS125_CVT无级变速_片式保险_直流全波_大灯常亮_带USB接口_ABS.Y接口_欧五; | 主电缆 | HARNESS,WIRE | S4200_联电电喷8.0_KS125_CVT无级变速_片式保险_直流全波_大灯常亮_带USB接口_ABS.Y接口_欧五; | SET | 3 | B |  |  | #REF!
F14-02 | 380900022-0001 | 380900022-0001 | J140_L=250_B=3.5_固定电缆用;黑色 | 箍带 | CLAMPING BAND | J140_L=250_B=3.5_固定电缆用;黑色 | PCS |  | C |  |  | #REF!
F14-03 | 380900360-0001 | 380900022-0001 | J140_L=250_B=3.5_固定电缆用;黑色 | 箍带 | CLAMPING BAND | S4200_L=200_B=4.8_尼龙_带定位卡夹;黑色 | PCS |  | C |  |  | #REF!
F14-04 | 381620010-0001 |  |  | 保险片 | SECTION,SAFE | BX2011C-10A_片式_迷你型;红色 | PCS |  | A |  |  | #REF!
F14-05 | 381620011-0001 |  |  | 保险片 | SECTION,SAFE | BX2011C-15A_片式_迷你型;蓝色 | PCS |  | A |  |  | #REF!
F14-06 | 381620012-0001 |  |  | 保险片 | SECTION,SAFE | BX2011C-25A_片式_迷你型;白色 | PCS |  | A |  |  | #REF!
F14-07 | 381620007-0002 |  |  | 保险片 | SECTION,SAFE | BX2011C-30A_片式_迷你型;绿色 | PCS |  | A |  |  | #REF!
F14-08 | 172710277-0001 | 172710277-0001 | S4200_UAES电喷,MSE8.0,F01R00D1TM型_33pin;欧五+_无程序 | 电子控制器ECU | ECU | S4200_UAES电喷,MSE8.0,F01R00D1TM型_33pin;欧五+_无程序 | PCS | 4 | C |  |  | #REF!
F14-09 | 380140067-0013 | 380140037-0008 | GB/T 5789_M6_L=10;镀三价彩锌Q09 | 六角头法兰面螺栓 | BOLT,HEXAGON FLANGE | GB/T 5789_M6_L=12;镀三价彩锌Q09 | PCS |  | C |  |  | #REF!
F14-10 | 280190281-0001 | 280190281-0001 | S4300_φ71.5_单喇叭_带支架_插片夹角45°; | 喇叭 | HORN | S4300_φ71.5_单喇叭_带支架_插片夹角45°; | PCS |  | A |  |  | #REF!
F14-11 | 270920713-0001 | 270920679-0001 | S4300_电感式_线长250; | 点火线圈 | COIL ASSY.,IGNITION | S4200_电感式_线长200 | PCS | 15 | A |  |  | #REF!
F14-12 | 380140003-0014 | 380140037-0008 | GB/T 5789_M6_L=10;镀三价彩锌Q09 | 六角头法兰面螺栓 | BOLT,HEXAGON FLANGE | GB/T 16674.1_M6_L=20;镀三价彩锌Q09 | PCS |  | C |  |  | #REF!
F14-13 | 301980008-0001 | 301980008-0001 | S4200_壁厚1.5mm_三元乙丙橡胶; | 蓄电池保护胶皮 | RUBBER SHEET,BATTERY PROTECTIVE | S4200_壁厚1.5mm_三元乙丙橡胶; | PCS |  | C |  |  | #REF!
F14-14 | 271060530-0002 | 271060530-0002 | S4100_6MFZ7S_113×70×132_12V/8Ah_左正,右负_全免维护_含螺栓、螺母;力扬电瓶,英文版面 | 蓄电池 | BATTERY>A01;8V/150AH RUBBER BODY | S4100_6MFZ7S_113×70×132_12V/8Ah_左正,右负_全免维护_含螺栓、螺母;力扬电瓶,英文版面 | 0 |  | A |  |  | #REF!
F14-15 | 380900302-0001 | 380900022-0001 | J140_L=250_B=3.5_固定电缆用;黑色 | 箍带 | CLAMPING BAND | 2860_L=135,B=26.5_三元乙丙橡胶带金属扣;5230341-103408-1_黑色 | PCS |  | C |  |  | #REF!
F14-16 | 380140013-0016 | 380140037-0008 | GB/T 5789_M6_L=10;镀三价彩锌Q09 | 六角头法兰面螺栓 | BOLT,HEXAGON FLANGE | GB/T 5789_M6_L=16;镀黑锌Q10 | PCS |  | C |  |  | #REF!
F14-17 | 283720010-0001 | 283720010-0001 | S6100_12V; | 蜂鸣器 | BUZZER | S6100_12V; | PCS |  | B |  |  | #REF!
F14-18 | 277770016-0001 | 277770009-0001 | S4300; | 遥控钥匙 | REMOTE CONTROLLING KEY | S430A_下电上锁键,解锁键,寻车键 | PCS | 10 | C |  |  | #REF!
F14-19 | 274490028-0001 |  |  | BCM控制器 | BCM CONTROLLER | S430A_18脚防水,天线内置_应急自锁,带蜂鸣 | PCS | 5 | C |  |  | #REF!
F14-20 | 380190005-0013 | 380190043-0013 | GB/T 70.1_M6_L=12;镀三价彩锌Q09 | 内六角螺钉 | SCREW,HEXAGON SOCKET | GB/T 70.1_M6_L=16;镀三价彩锌Q09 | PCS |  | C |  |  | #REF!
F14-21 | 271330341-0001 | 271330341-0001 | S4300_旋钮式_两线式_线长150_右出线_带方向锁; | 点火开关 | SWITCH ASSY.,IGNITION | S4300_旋钮式_两线式_线长150_右出线_带方向锁; | PCS | 3 | B |  |  | #REF!
F14-22 | 284700033-0001 | 284700033-0001 | S4300_5V×2A_线长140; | USB/AUX | USB/AUX | S4300_5V×2A_线长140; | PCS |  | C |  |  | #REF!
F14-23 | 312940020-0001 | 312940020-0001 | S6100_旋转式,常开,接插件DJ7035F-2.2-11,线长550; | 侧支架熄火开关 | KILL SWITCH, SIDE STAND | S6100_旋转式,常开,接插件DJ7035F-2.2-11,线长550; | PCS | 4 | B |  |  | #REF!
F14-24 | 380190478-0004 | 380190043-0013 | GB/T 70.1_M6_L=12;镀三价彩锌Q09 | 内六角螺钉 | SCREW,HEXAGON SOCKET | R6130_盘头Φ14_M6_L=16_6.8级_钢_覆盖件;镀三价黑锌Q10 | PCS |  | C |  |  | #REF!
F14-25 | 330170197-0001 | 330170197-0001 | S4200_拉索式;镀三价彩锌Q09 | 座垫锁止机构 | DEVICE,SEAT LOCKING | S4200_拉索式;镀三价彩锌Q09 | SET | 3 | B |  |  | #REF!
F14-26 | 330250223-0001 | 330250222-0001 | S4200_管长2150_露长42_带可调节机构_座垫锁止机构长拉索;外露金属件镀三价彩锌Q09 | 座垫拉索 | CABLE,SEAT | S4200_管长570_露长34_带可调节机构_油箱盖板铰链拉索;外露金属件镀三价彩锌Q09 | PCS |  | A |  |  | #REF!
F14-27 | 330250222-0001 | 330250222-0001 | S4200_管长2150_露长42_带可调节机构_座垫锁止机构长拉索;外露金属件镀三价彩锌Q09 | 座垫拉索 | CABLE,SEAT | S4200_管长2150_露长42_带可调节机构_座垫锁止机构长拉索;外露金属件镀三价彩锌Q09 | PCS |  | A |  |  | #REF!
F14-28 | 285260020-0001 |  |  | 摄像头 | PICK-UP HEAD | S4200_1080P_前; | PCS |  | A |  |  | #REF!
F14-29 | 285370011-0001 | 285370011-0001 | S4300_无显示屏_无存储卡_不带魔术贴; | 行车记录仪 | Driving Recorder | S4300_无显示屏_无存储卡_不带魔术贴; | PCS | 5 | A |  |  | #REF!
F14-30 | 271280383-0001 | 271280383-0001 | RA220_长2000_摄像头延长线; | 连接线 | WIRE,CONNECTING | RA220_长2000_摄像头延长线; | PCS |  | C |  |  | #REF!
F14-31 | 361220045-0001 | 361220047-0001 | S4200_长45mm_宽5mm_厚1mm_双面胶; | 粘胶带 | TAPE,STICKY | RA220_魔术贴; | PCS |  | D |  |  | #REF!
F14-32 | 361220047-0001 | 361220047-0001 | S4200_长45mm_宽5mm_厚1mm_双面胶; | 粘胶带 | TAPE,STICKY | S4200_长45mm_宽5mm_厚1mm_双面胶; | PCS |  | D |  |  | #REF!
F14-33 | 274060015-0001 | 274060011-0001 | S4200_型号:CMA36-S-DC12V-A-R(汇港/带靠背)_14VDC-40A;外壳黑色 | 控制继电器 | RELAY ASSY.,CONTROLING | S4200_电阻状态_4133-S-DC12V-C-R-ZZ; | PCS |  | B |  |  | #REF!
F14-34 | 274060011-0001 | 274060011-0001 | S4200_型号:CMA36-S-DC12V-A-R(汇港/带靠背)_14VDC-40A;外壳黑色 | 控制继电器 | RELAY ASSY.,CONTROLING | S4200_型号:CMA36-S-DC12V-A-R(汇港/带靠背) | PCS |  | B |  |  | #REF!
F14-35 | 270810235-0001 | 270810235-0001 | S4200_型号:CMA36-S-DC12V-C-R(汇港/带靠背)_14VDC-30A;外壳黑色 | 起动继电器 | STARTING RELAY ASSY. | S4200_型号:CMA36-S-DC12V-C-R(汇港/带靠背) | PCS |  | A |  |  | #REF!
F14-36 | 277480008-0001 | 277480008-0001 | S4200_型号:4133-S-DC12V-A-R-ZZ(汇港);外壳黑色 | 继电器 | ELECTRIC RELAY | S4200_型号:4133-S-DC12V-A-R-ZZ(汇港);外壳黑 | PCS |  | C |  |  | #REF!
F14-37 | 272470243-0001 | 272470225-0001 | S4200_电喷转接线; | 副电缆 | HARNESS,SUB | S420A_电喷转接线; | PCS |  | C |  |  | #REF!
F15 仪表 METER ASSY. | [11 empty] | #REF!
#REF!
#REF!
F15-1 | 341690081-0002 | 341690081-0002 | S4200_ABS料;星际黑VH1K | 仪表装饰罩 | CAP,METER DECORATIVE | S4200_ABS料;星际黑VH3K | PCS | 4 | C |  |  | #REF!
F15-2 | 380310002-0005 | 380310002-0012 | GB/T 845_ST 4.2_L=13;镀三价彩锌Q09 | 十字槽盘头自攻螺钉 | SCREW,CROSS RECESSED PAN SELF-TAPPING | GB/T 845_ST 4.2_L=13;镀黑锌Q10 | PCS | 10 | C |  |  | #REF!
F15-3 | 341650320-0002 | 341650320-0002 | S4200_ABS料;85#橄榄灰G5P | 仪表壳 | CASE COMP.,METER | S4200_ABS料;85#橄榄灰G5P | PCS | 2 | B |  | Dark Olive Grey | #REF!
F15-3 | 341650320-0003 | 341650320-0002 | S4200_ABS料;85#橄榄灰G5P | 仪表壳 | CASE COMP.,METER | S4200_ABS料;冰川白VW1L | PCS | 2 | B |  | White | #REF!
F15-3 | 341650320-0004 | 341650320-0002 | S4200_ABS料;85#橄榄灰G5P | 仪表壳 | CASE COMP.,METER | S4200_ABS料;7#亚黑VH1R | PCS | 2 | B |  | Matt Black | #REF!
F15-4 | 281371859-0001 | 281371732-0001 | S4200_电喷状态带ABS_异形组合仪表_LED 数字+LCD负显液晶仪表_带CAN,蓝牙,光感模块,不带WIFI,带简易导航_10G抗震_无线束; | 仪表组件 | INSTRUMENT SET | S420A_电喷状态带ABS_异形组合仪表_LED 数字+LCD负显液 | SET | 6 | B |  |  | #REF!
F15-5 | 271440114-0001 | 271440114-0001 | S4200; | 远近光开关 | SWITCH ASSY.,DIMMER | S4200; | PCS | 5 | B |  |  | #REF!
F15-6 | 271430115-0001 | 271430115-0001 | S4200; | 转向开关 | SWITCH ASSY.,TURN SIGNAL | S4200; | PCS | 5 | B |  |  | #REF!
F15-7 | 271450115-0002 | 271450115-0002 | S4200;黑色 | 喇叭开关 | SWITCH ASSY.,HORN | S4200;黑色 | PCS | 5 | B |  |  | #REF!
F15-8 | 271660111-0001 | 271660111-0001 | S4200; | 熄火开关 | SWITCH ASSY.,STARTER KILL | S4200; | PCS | 5 | B |  |  | #REF!
F15-9 | 271640111-0002 | 271640111-0002 | S4200;黑色 | 启动按钮 | SWITCH ASSY.,STARTING | S4200;黑色 | PCS | 5 | B |  |  | #REF!
F15-10 | 380930166-0001 | 380930166-0001 | S4200_钢板70×10×0.7,安装孔Φ4.8_固定尾灯线束_外包塑胶管; | 定位线卡 | CLIP,LOCATING WIRE | S4200_钢板70×10×0.7,安装孔Φ4.8_固定尾灯线束_外包塑胶管; | PCS | 3 | C |  |  | #REF!
F16 前照灯 HEADLIGHT ASSY | [11 empty] | #REF!
#REF!
#REF!
F16-1 | 380190480-0004 | 380190043-0013 | GB/T 70.1_M6_L=12;镀三价彩锌Q09 | 内六角螺钉 | SCREW,HEXAGON SOCKET | R6130_盘头Φ14_M6_L=25_6.8级_钢_覆盖件;镀三价黑锌Q10,哑光 | PCS | 10 | C |  |  | #REF!
F16-2 | 380450365-0004 | 380450298-0001 | Q/LX G 8.7_内径10_外径15_厚度1_铜;氧化Q07 | 平垫圈 | WASHER,PLAIN | L030_内径6_外径25_厚度2;镀三价黑锌Q10 | PCS | 10 | C |  |  | #REF!
F16-3 | 380890380-0001 | 380890058-0001 | J020_Φ8×Φ20×10_111715; | 工字型胶圈 | I-RUBBER | R8100_Φ19.5×Φ13×Φ8.5×9×4×2.5_三元乙丙橡胶; | PCS | 10 | C |  |  | #REF!
F16-4 | 380820512-0005 | 380820216-0002 | Z080_外径21_内径10.5_长11_手把管衬套;镀三价彩锌Q09 | 衬套 | COLLAR | 1730_翻边Φ9(Φ18×1.5)_内径6_长10;镀黑锌Q10 | PCS | 10 | C |  |  | #REF!
F16-5 | 341340116-0001 | 341340116-0001 | S4200_PC料;透明 | 挡风玻璃 | GLASS, WIND SHIELD | S4200_PC料;透明 | PCS | 30 | B |  |  | #REF!
F16-6 | 341370009-0001 | 341370008-0001 | S4200_左_ADC12;7#亚黑VH1R | 挡风玻璃撑杆 | ANCHOR STRUT,WINDSHIELD | S4200_右_ADC12;7#亚黑VH1R | PCS | 10 | C |  |  | #REF!
F16-7 | 341370008-0001 | 341370008-0001 | S4200_左_ADC12;7#亚黑VH1R | 挡风玻璃撑杆 | ANCHOR STRUT,WINDSHIELD | S4200_左_ADC12;7#亚黑VH1R | PCS | 10 | C |  |  | #REF!
F16-8 | 380140051-0011 | 380140037-0008 | GB/T 5789_M6_L=10;镀三价彩锌Q09 | 六角头法兰面螺栓 | BOLT,HEXAGON FLANGE | GB/T 16674.1_M8_L=35;镀黑锌Q10 | PCS |  | C |  |  | #REF!
F16-9 | 341380006-0001 | 341380005-0001 | S4200_左_三元乙丙; | 挡风玻璃胶套 | RUBBER JACKET,WINDSHIELD | S4200_右_三元乙丙; | PCS |  | C |  |  | #REF!
F16-10 | 341380005-0001 | 341380005-0001 | S4200_左_三元乙丙; | 挡风玻璃胶套 | RUBBER JACKET,WINDSHIELD | S4200_左_三元乙丙; | PCS |  | C |  |  | #REF!
F16-11 | 341470142-0002 | 341470142-0002 | S4200_ABS料;星际黑VH1K | 导流罩风板 | WIND BOARD,AIR GUIDE SLEEVE | S4200_ABS料;星际黑VH3K | PCS | 25 | B |  |  | #REF!
F16-12 | 380880115-0001 | 380880115-0001 | U4100_跑道型_三元乙丙橡胶; | T字型胶圈 | T-RUBBER | U4100_跑道型_三元乙丙橡胶; | PCS |  | C |  |  | #REF!
F16-13 | 280351127-0001 | 280351127-0001 | S4200_异形_LED_不带位置灯_不带灯带_线长200; | 前照灯 | HEADLIGHT ASSY. | S4200_异形_LED_不带位置灯_不带灯带_线长200; | PCS | 3 | B |  |  | #REF!
F16-14 | 380420066-0002 | 380420010-0003 | Z080_ST4.2;镀三价彩锌Q09 | 卡子螺母 | NUT,CLIP | Z850_M6_宽15,长20,高9;镀三价彩锌Q09 | PCS |  | C |  |  | #REF!
F16-15 | 380310002-0005 | 380310002-0012 | GB/T 845_ST 4.2_L=13;镀三价彩锌Q09 | 十字槽盘头自攻螺钉 | SCREW,CROSS RECESSED PAN SELF-TAPPING | GB/T 845_ST 4.2_L=13;镀黑锌Q10 | PCS |  | C |  |  | #REF!
F16-16 | 341430767-0002 | 341430767-0002 | S4200_ABS料;3#磨砂灰G5M | 导流罩 | FAIRING COVER | S4200_ABS料;85#橄榄灰G5P | PCS | 2 | B |  | Dark Olive Grey | #REF!
F16-16 | 341430767-0003 | 341430767-0002 | S4200_ABS料;3#磨砂灰G5M | 导流罩 | FAIRING COVER | S4200_ABS料;冰川白VW1L | PCS | 2 | B |  | White | #REF!
F16-16 | 341430767-0004 | 341430767-0002 | S4200_ABS料;3#磨砂灰G5M | 导流罩 | FAIRING COVER | S4200_ABS料;7#亚黑VH1R | PCS | 2 | B |  | Matt Black | #REF!
F16-17 | 341720064-0001 | 341720064-0001 | S4200_PC料;透明 | 右手把护罩 | SHIELD,RIGHT HANDLE | S4200_PC料;透明 | PCS | 3 | B |  |  | #REF!
F16-18 | 380420083-0001 | 380420010-0003 | Z080_ST4.2;镀三价彩锌Q09 | 卡子螺母 | NUT,CLIP | S4200_M5_长13,宽11_65Mn;镀三价彩锌Q09 | PCS |  | C |  |  | #REF!
F16-19 | 380230003-0004 | 380230003-0003 | Q/LX G16_TC1_M5_L=16_8.8级_钢;镀三价彩锌Q09 | 十字槽带盘螺钉 | SCREW,CROSS RECESSED FLANGE SH. | Q/LX G16_TC1_M5_L=16_8.8级_钢;镀黑锌Q10 | PCS | 25 | C |  |  | #REF!
F16-20 | 380420085-0001 | 380420010-0003 | Z080_ST4.2;镀三价彩锌Q09 | 卡子螺母 | NUT,CLIP | S4300_ST4.2_长16.5,宽10.5_65Mn;镀三价黑锌Q | PCS |  | C |  |  | #REF!
F16-21 | 341700113-0001 | 341700113-0001 | S4200_PC料;透明 | 左手把护罩 | SHIELD,LEFT HANDLE | S4200_PC料;透明 | PCS |  | B |  |  | #REF!
F16-22 | 341250016-0001 | 341250016-0001 | S4200_PP料;黑坯 | 前面板连接板 | PLATE,FRONT PANEL CONNECTING | S4200_PP料;黑坯 | PCS | 3 | B |  |  | #REF!
F16-23 | 341280102-0002 | 341280102-0002 | S4200_ABS料;星际黑VH1K_R2M_带VOGE字样 | 前面板装饰盖 | CAP,FRONT PANEL DECORATIVE | S4200_ABS料;星际黑VH3K | PCS | 3 | B |  |  | #REF!
F16-24 | 306440017-0001 | 306440017-0001 | S4200_前_PP料;黑坯 | 摄像头安装支架 | INSTALLATION BRACKET OF PICK-UP HEAD | S4200_前_PP料;黑坯 | PCS |  | C |  |  | #REF!
F16-25 | 380930166-0001 | 380930166-0001 | S4200_钢板70×10×0.7,安装孔Φ4.8_固定尾灯线束_外包塑胶管; | 定位线卡 | CLIP,LOCATING WIRE | S4200_钢板70×10×0.7,安装孔Φ4.8_固定尾灯线束_外包塑胶管; | PCS |  | C |  |  | #REF!
F16-26 | 341210477-0002 | 341210477-0002 | S4200_ABS料;85#橄榄灰G5P | 前面板 | PANEL,FRONT | S4200_ABS料;85#橄榄灰G5P | PCS | 2 | B |  | Dark Olive Grey | #REF!
F16-26 | 341210477-0003 | 341210477-0002 | S4200_ABS料;85#橄榄灰G5P | 前面板 | PANEL,FRONT | S4200_ABS料;冰川白VW1L | PCS | 2 | B |  | White | #REF!
F16-26 | 341210477-0004 | 341210477-0002 | S4200_ABS料;85#橄榄灰G5P | 前面板 | PANEL,FRONT | S4200_ABS料;7#亚黑VH1R | PCS | 2 | B |  | Matt Black | #REF!
F16-27 | 277840023-0001 | 277840020-0001 | S4100_尼龙; | 固定卡子 | FIXING CLIP | S4200_覆盖件弹簧卡_尼龙;白色 | PCS |  | C |  |  | #REF!
F16-28 | 281170025-0001 | 281170025-0001 | S4200_异形_LED_线长300; | 前位置灯 | LIGHT ASSY.,LEFT FRONT PARKING | S4200_异形_LED_线长300; | PCS | 3 | B |  |  | #REF!
F16-29 | 341140007-0002 | 341140007-0002 | S4200_ABS料;星际黑VH1K | 挡风板装饰盖 | CAP,WIND BOARD DECORATIVE | S4200_ABS料;星际黑VH3K | PCS | 2 | B |  |  | #REF!
F16-30 | 341170210-0002 | 341170210-0002 | S4200_ABS料;85#橄榄灰G5P | 右挡风板 | WIND SHIELD,RIGHT | S4200_ABS料;85#橄榄灰G5P | PCS | 5 | B |  | Dark Olive Grey | #REF!
F16-30 | 341170210-0003 | 341170210-0002 | S4200_ABS料;85#橄榄灰G5P | 右挡风板 | WIND SHIELD,RIGHT | S4200_ABS料;冰川白VW1L | PCS | 5 | B |  | White | #REF!
F16-30 | 341170210-0004 | 341170210-0002 | S4200_ABS料;85#橄榄灰G5P | 右挡风板 | WIND SHIELD,RIGHT | S4200_ABS料;7#亚黑VH1R | PCS | 5 | B |  | Matt Black | #REF!
F16-31 | 341150207-0002 | 341150207-0002 | S4200_ABS料;85#橄榄灰G5P | 左挡风板 | WIND SHIELD,LEFT | S4200_ABS料;85#橄榄灰G5P | PCS | 5 | B |  | Dark Olive Grey | #REF!
F16-31 | 341150207-0003 | 341150207-0002 | S4200_ABS料;85#橄榄灰G5P | 左挡风板 | WIND SHIELD,LEFT | S4200_ABS料;冰川白VW1L | PCS | 5 | B |  | White | #REF!
F16-31 | 341150207-0004 | 341150207-0002 | S4200_ABS料;85#橄榄灰G5P | 左挡风板 | WIND SHIELD,LEFT | S4200_ABS料;7#亚黑VH1R | PCS | 5 | B |  | Matt Black | #REF!
F16-32 | 280780729-0001 | 280780729-0001 | S4200_LED灯_异形_线长300; | 右转向灯 | TURNING SIGNAL LIGHT, RIGHT FRONT | S4200_LED灯_异形_线长300; | PCS | 2 | B |  |  | #REF!
F16-33 | 280760743-0001 | 280760743-0001 | S4200_LED灯_异形_线长300; | 左转向灯 | TURNING SIGNAL LIGHT, LEFT FRONT | S4200_LED灯_异形_线长300; | PCS | 2 | B |  |  | #REF!
F16-35 | 381110476-0001 | 381110476-0001 | S4200_丁晴橡胶_M5×11; | 螺纹套 | SLEEVE,THREAD | S4200_丁晴橡胶_M5×11; | PCS |  | C |  |  | #REF!
F16-36 | 380140077-0012 | 380190043-0013 | GB/T 70.1_M6_L=12;镀三价彩锌Q09 | 六角头法兰面螺栓 | BOLT,HEXAGON FLANGE | GB/T 5789_M6_L=20;镀三价彩锌Q09 | PCS |  | C |  |  | #REF!
F16-37 | 380890173-0001 | 380890058-0001 | J020_Φ8×Φ20×10_111715; | 工字型胶圈 | I-RUBBER | L030_Φ16.5×2.5+Φ10.5×3+Φ16.5×2.5+Φ8.5×8_三元乙丙_XH100805; | PCS |  | C |  |  | #REF!
F16-38 | 341190045-0002 | 380890058-0001 | J020_Φ8×Φ20×10_111715; | 左挡风板装饰罩 | COVER,LEFT WIND BOARD DECORATIVE | S4200_ABS料;85#橄榄灰G5P | PCS |  | B |  | Dark Olive Grey | #REF!
F16-38 | 341190045-0003 | 380890058-0001 | J020_Φ8×Φ20×10_111715; | 左挡风板装饰罩 | COVER,LEFT WIND BOARD DECORATIVE | S4200_ABS料;冰川白VW1L | PCS |  | B |  | White | #REF!
F16-38 | 341190045-0004 | 380890058-0001 | J020_Φ8×Φ20×10_111715; | 左挡风板装饰罩 | COVER,LEFT WIND BOARD DECORATIVE | S4200_ABS料;7#亚黑VH1R | PCS |  | B |  | Matt Black | #REF!
F16-39 | 341200046-0002 | 380890058-0001 | J020_Φ8×Φ20×10_111715; | 右挡风板装饰罩 | COVER,RIGHT WIND BOARD DECORATIVE | S4200_ABS料;85#橄榄灰G5P | PCS |  | B |  | Dark Olive Grey | #REF!
F16-39 | 341200046-0003 | 380890058-0001 | J020_Φ8×Φ20×10_111715; | 右挡风板装饰罩 | COVER,RIGHT WIND BOARD DECORATIVE | S4200_ABS料;冰川白VW1L | PCS |  | B |  | White | #REF!
F16-39 | 341200046-0004 | 380890058-0001 | J020_Φ8×Φ20×10_111715; | 右挡风板装饰罩 | COVER,RIGHT WIND BOARD DECORATIVE | S4200_ABS料;7#亚黑VH1R | PCS |  | B |  | Matt Black | #REF!
F17 燃油供给系统 FUEL SUPPLY SYSTEM | [11 empty] | #REF!
#REF!
#REF!
F17-01 | 173850183-0001 | 173850183-0001 | S4200_含炭罐/倾倒阀/通气管组合/单向阀/管夹/碳罐抱箍_80CC; | 燃油蒸发控制组件 | CONTROLLER ASSY.,FUEL EVAPORATION | S4200_含炭罐/倾倒阀/通气管组合/单向阀/管夹/碳罐抱箍_80CC; | SET | 1 | C |  |  | #REF!
F17-02 | 181930056-0001 | 181930056-0001 | S4200;电泳黑漆Q12 | 炭罐支架 | BRACKET CANISTER | S4200;电泳黑漆Q12 | PCS |  | C |  |  | #REF!
F17-03 | 170620038-0001 | 170620038-0001 | S4200_PVC+NBR_含两通管/溢流管/钢丝管夹;管夹镀三价彩锌Q09 | 注油口胶套 | RUBBER JACKET,POURING ORIFICE | S4200_丁腈橡胶; | PCS | 2 | C |  |  | #REF!
F17-04 | 170870208-0001 | 170870208-0001 | S4200_金属_国四;镀三价彩锌Q09 | 油箱盖 | CAP,FUEL TANK | S4200_金属_国四;镀三价彩锌Q09 | PCS |  | B |  |  | #REF!
F17-05 | 170501741-0001 | 170501741-0001 | S4200_单面镀锌钢板(0.8mm)_平口锁_国四;2#黑色H98 | 油箱 | FUEL TANK COMP. | S4200_单面镀锌钢板(0.8mm)_平口锁_国四;2#黑色H98 | PCS |  | C |  |  | #REF!
F17-06 | 172800065-0001 | 172800065-0001 | S4200_上置式_300kpa燃油压力_带油位传感器; | 电子燃油泵支架总成 | BRACKET ASSY.,ELECTRIC FUEL PUMP | S4200_上置式_300kpa燃油压力_带油位传感器; | PCS |  | C |  |  | #REF!
F17-07 | 273610015-0001 | 273610014-0001 | H500_7.89弯接头90度; | 快换接头 | JOINT, SWIFT CHANGE | R6170_7.89直接头180度;黑色 | PCS |  | C |  |  | #REF!
F17-08 | 380751498-0001 | 380751497-0001 | S4200_内径7,外径14,长375+30(保护胶皮长265)_氟橡胶+ECO(FKM-1),保护胶皮EPDM,工字型胶圈EPDM;打刻流向标记 | 油管 | TUBE,FUEL | S4200_内径7,外径14,长170,异形_氟橡胶+ECO(FKM-1);打刻流向标记 | PCS |  | B |  |  | #REF!
F17-09 | 380960178-0001 | 380960178-0001 | H500_蜗轮蜗杆PG126 WD9 8-12 C7 W2,头部六方8mm_不锈钢; | 卡箍组合 | CLAMP ASSY. | H500_蜗轮蜗杆PG126 WD9 8-12 C7 W2,头部六方8mm_不锈钢; | PCS |  | C |  |  | #REF!
F17-10 | 173060008-0001 | 173060008-0001 | 286A_三元乙丙橡胶; | 燃油滤清器胶套 | RUBBER JACKET,FUEL FILTER | 286A_三元乙丙橡胶; | PCS |  | C |  |  | #REF!
F17-11 | 170010035-0001 | 170010035-0001 | H500_精滤器_进口Φ8,出口Φ8; | 燃油滤清器 | FILTER,FUEL | H500_精滤器_进口Φ8,出口Φ8; | PCS |  | B |  |  | #REF!
F17-12 | 380751595-0001 | 380751497-0001 | S4200_内径7,外径14,长375+30(保护胶皮长265)_氟橡胶+ECO(FKM-1),保护胶皮EPDM,工字型胶圈EPDM;打刻流向标记 | 油管 | TUBE,FUEL | S420A_内径7,外径14,长425+35+30_氟橡胶+ECO(FKM-1),保护胶皮EPDM,工字型胶圈EPDM | PCS |  | B |  |  | #REF!
F17-13 | 273610014-0001 | 273610014-0001 | H500_7.89弯接头90度; | 快换接头 | JOINT, SWIFT CHANGE | H500_7.89弯接头90度; | PCS |  | C |  |  | #REF!
F17-14 | 380950352-0001 | 380950467-0001 | E3100_Φ6.5-Φ4.5_尼龙夹;黑色 | 管夹 | CLAMP,TUBE | H500_单耳无级PG167 15.7-706R,不锈钢 | PCS |  | C |  |  | #REF!
F17-15 | 380140077-0012 | 380140037-0008 | GB/T 5789_M6_L=10;镀三价彩锌Q09 | 六角头法兰面螺栓 | BOLT,HEXAGON FLANGE | GB/T 5789_M6_L=20;镀三价彩锌Q09 | PCS |  | C |  |  | #REF!
F17-16 | 380820512-0005 | 380820216-0002 | Z080_外径21_内径10.5_长11_手把管衬套;镀三价彩锌Q09 | 衬套 | COLLAR | 1730_翻边Φ9(Φ18×1.5)_内径6_长10;镀黑锌Q10 | PCS |  | C |  |  | #REF!
F17-17 | 380890174-0001 | 380890058-0001 | J020_Φ8×Φ20×10_111715; | 工字型胶圈 | I-RUBBER | L040_Φ18×3+Φ12×2+Φ18×3+Φ8×8_三元乙丙_用于仪表支架_XH101903; | PCS |  | C |  |  | #REF!
F17-18 | 380140037-0008 | 380140037-0008 | GB/T 5789_M6_L=10;镀三价彩锌Q09 | 六角头法兰面螺栓 | BOLT,HEXAGON FLANGE | GB/T 5789_M6_L=10;镀三价彩锌Q09 | PCS |  | C |  |  | #REF!
F17-19 | 380741765-0001 | 380741750-0001 | S4200_Φ5×Φ11×320,U形_三元乙丙橡胶(EPDM)_溢流管; | 通气管 | TUBE,BREATHER | S4200_Φ4×Φ8×440_丁晴橡胶+氯磺化聚乙烯_油箱燃油蒸发 | PCS |  | C |  |  | #REF!
F17-20 | 380140067-0013 | 380140037-0008 | GB/T 5789_M6_L=10;镀三价彩锌Q09 | 六角头法兰面螺栓 | BOLT,HEXAGON FLANGE | GB/T 5789_M6_L=12;镀三价彩锌Q09 | PCS |  | C
F18 尾灯TAIL LIGHT | [11 empty] | #REF!
#REF!
#REF!
F18-1 | 342390304-0002 | 342390304-0002 | S4200_ABS料;85#橄榄灰G5P | 尾盖 | COVER COMP.,TAIL | S4200_ABS料;85#橄榄灰G5P | PCS | 1 | B |  | Dark Olive Grey | #REF!
F18-1 | 342390304-0003 | 342390304-0002 | S4200_ABS料;85#橄榄灰G5P | 尾盖 | COVER COMP.,TAIL | S4200_ABS料;冰川白VW1L | PCS | 1 | B |  | White | #REF!
F18-1 | 342390304-0004 | 342390304-0002 | S4200_ABS料;85#橄榄灰G5P | 尾盖 | COVER COMP.,TAIL | S4200_ABS料;7#亚黑VH1R | PCS | 1 | B |  | Matt Black | #REF!
F18-2 | 280580785-0001 | 280580785-0001 | S4200_LED2835_带后转向灯_不带牌照灯_线长200; | 尾灯 | TAILLIGHT SET | S4200_LED2835_带后转向灯_不带牌照灯_线长200; | PCS | 3 | B |  |  | #REF!
F18-3 | 380310002-0005 | 380310002-0012 | GB/T 845_ST 4.2_L=13;镀三价彩锌Q09 | 十字槽盘头自攻螺钉 | SCREW,CROSS RECESSED PAN SELF-TAPPING | GB/T 845_ST 4.2_L=13;镀黑锌Q10 | PCS |  | C |  |  | #REF!
F18-4 | 380890173-0001 | 380890058-0001 | J020_Φ8×Φ20×10_111715; | 工字型胶圈 | I-RUBBER | L030_Φ16.5×2.5+Φ10.5×3+Φ16.5×2.5+Φ8.5×8_三元乙丙_XH100805; | PCS |  | C |  |  | #REF!
F18-5 | 380820512-0005 | 380820216-0002 | Z080_外径21_内径10.5_长11_手把管衬套;镀三价彩锌Q09 | 衬套 | COLLAR | 1730_翻边Φ9(Φ18×1.5)_内径6_长10;镀黑锌Q10 | PCS |  | C |  |  | #REF!
F18-6 | 380140077-0012 | 380190043-0013 | GB/T 70.1_M6_L=12;镀三价彩锌Q09 | 六角头法兰面螺栓 | BOLT,HEXAGON FLANGE | GB/T 5789_M6_L=20;镀三价彩锌Q09 | PCS |  | C |  | 2024-12-3：更新 | #REF!
F19 前挡泥板及发动机下护罩 FRONT FENDER SECTION | [11 empty] | #REF!
#REF!
#REF!
F19-01 | 340310849-0002 | 340310849-0002 | S4200_ABS料;85#橄榄灰G5P | 前挡泥板 | FENDER COMP.,FRONT | S4200_ABS料;85#橄榄灰G5P | PCS | 5 | B |  | Dark Olive Grey | #REF!
F19-01 | 340310849-0003 | 340310849-0002 | S4200_ABS料;85#橄榄灰G5P | 前挡泥板 | FENDER COMP.,FRONT | S4200_ABS料;冰川白VW1L | PCS | 5 | B |  | White | #REF!
F19-01 | 340310849-0004 | 340310849-0002 | S4200_ABS料;85#橄榄灰G5P | 前挡泥板 | FENDER COMP.,FRONT | S4200_ABS料;7#亚黑VH1R | PCS | 5 | B |  | Matt Black | #REF!
F19-02 | 380140103-0015 | 380140037-0008 | GB/T 5789_M6_L=10;镀三价彩锌Q09 | 六角头法兰面螺栓 | BOLT,HEXAGON FLANGE | GB/T 5789_M6_L=25;镀三价彩锌Q09 | PCS | 5 | C |  |  | #REF!
F19-03 | 380450007-0015 | 380450298-0001 | Q/LX G 8.7_内径10_外径15_厚度1_铜;氧化Q07 | 平垫圈 | WASHER,PLAIN | GB/T 96.1_内径6;镀三价黑锌Q10 | PCS | 5 | C |  |  | #REF!
F19-04 | 380890220-0002 | 380890058-0001 | J020_Φ8×Φ20×10_111715; | 工字型胶圈 | I-RUBBER | J530_Φ19.5×Φ9×9.5×槽宽3.5_尾灯用;三元乙丙橡胶 | PCS | 5 | C |  |  | #REF!
F19-05 | 380820512-0005 | 380820216-0002 | Z080_外径21_内径10.5_长11_手把管衬套;镀三价彩锌Q09 | 衬套 | COLLAR | 1730_翻边Φ9(Φ18×1.5)_内径6_长10;镀黑锌Q10 | PCS | 5 | C |  |  | #REF!
F19-06 | 343720021-0001 | 343720021-0001 | S4200_PP料;黑坯 | 车体连接件 | PIECE,BODY COVER CONNECTING | S4200_PP料;黑坯 | PCS |  | C |  |  | #REF!
F19-07 | 380310002-0005 | 380310002-0012 | GB/T 845_ST 4.2_L=13;镀三价彩锌Q09 | 十字槽盘头自攻螺钉 | SCREW,CROSS RECESSED PAN SELF-TAPPING | GB/T 845_ST 4.2_L=13;镀黑锌Q10 | PCS |  | C |  |  | #REF!
F19-08 | 380420085-0001 | 380420010-0003 | Z080_ST4.2;镀三价彩锌Q09 | 卡子螺母 | NUT,CLIP | S4300_ST4.2_长16.5,宽10.5_65Mn;镀三价黑锌Q | PCS |  | C |  |  | #REF!
F19-09 | 381100013-0001 | 381100013-0001 | S4200_POM(增塑)_孔Φ7,盘Φ11; | 膨胀螺钉组合 | SCREW,EXPANSION | S4200_POM(增塑)_孔Φ7,盘Φ11; | PCS |  | C |  |  | #REF!
F19-10 | 342160168-0001 | 342160168-0001 | S4200_PP料;黑坯 | 车体腹板 | WEB,VEHICLE BODY | S4200_PP料;黑坯 | PCS | 2 | B |  |  | #REF!
F19-11 | 380100006-0002 | 380100006-0002 | Z080_M6_L=16(台阶3);镀三价彩锌Q09 | 六角头法兰盘轴位螺栓 | BOLT,HEXAGON FLANGE WITH SHOULDER | Z080_M6_L=16(台阶3);镀三价彩锌Q09 | PCS |  | C |  |  | #REF!
F19-12 | 380310050-0005 | 380100006-0002 | Z080_M6_L=16(台阶3);镀三价彩锌Q09 | 十字槽盘头自攻螺钉 |  | GB/T 845_ST 4.8_L=20;镀黑锌Q10 | PCS |  | C
F-20 车体中段覆盖件MIDDLE BODY COVER | [11 empty] | #REF!
#REF!
#REF!
F20-1 | 380310002-0005 | 380310002-0012 | GB/T 845_ST 4.2_L=13;镀三价彩锌Q09 | 十字槽盘头自攻螺钉 | SCREW,CROSS RECESSED PAN SELF-TAPPING | GB/T 845_ST 4.2_L=13;镀黑锌Q10 | PCS |  | C |  |  | #REF!
F20-2 | 341860014-0002 | 341860014-0002 | S4200_ABS料;85#橄榄灰G5P_R2M | 右护板装饰罩 | COVER,RIGHT GUARD PLATE DECORATIVE | S4200_ABS料;85#橄榄灰G5P_R2M | PCS | 4 | B |  | Dark Olive Grey | #REF!
F20-2 | 341860014-0003 | 341860014-0002 | S4200_ABS料;85#橄榄灰G5P_R2M | 右护板装饰罩 | COVER,RIGHT GUARD PLATE DECORATIVE | S4200_ABS料;冰川白VW1L_R2M | PCS | 4 | B |  | White | #REF!
F20-2 | 341860014-0004 | 341860014-0002 | S4200_ABS料;85#橄榄灰G5P_R2M | 右护板装饰罩 | COVER,RIGHT GUARD PLATE DECORATIVE | S4200_ABS料;7#亚黑VH1R_R2M | PCS | 4 | B |  | Matt Black | #REF!
F20-3 | 342100128-0001 | 342100128-0001 | S4200_PP料;黑坯 | 右护板 | GUARD PLATE,RIGHT | S4200_PP料;黑坯 | PCS | 4 | B |  |  | #REF!
F20-4 | 342070127-0001 | 342070127-0001 | S4200_PP料;黑坯 | 左护板 | GUARD PLATE,LEFT | S4200_PP料;黑坯 | PCS | 4 | B |  |  | #REF!
F20-5 | 341810013-0002 | 341810013-0002 | S4200_ABS料;85#橄榄灰G5P_R2M | 左护板装饰罩 | COVER,LEFT GUARD PLATE DECORATIVE | S4200_ABS料;85#橄榄灰G5P_R2M | PCS | 4 | B |  | Dark Olive Grey | #REF!
F20-5 | 341810013-0003 | 341810013-0002 | S4200_ABS料;85#橄榄灰G5P_R2M | 左护板装饰罩 | COVER,LEFT GUARD PLATE DECORATIVE | S4200_ABS料;冰川白VW1L_R2M | PCS | 4 | B |  | White | #REF!
F20-5 | 341810013-0004 | 341810013-0002 | S4200_ABS料;85#橄榄灰G5P_R2M | 左护板装饰罩 | COVER,LEFT GUARD PLATE DECORATIVE | S4200_ABS料;7#亚黑VH1R_R2M | PCS | 4 | B |  | Matt Black | #REF!
F20-6 | 380100006-0002 | 380190043-0013 | GB/T 70.1_M6_L=12;镀三价彩锌Q09 | 六角头法兰盘轴位螺栓 | SCREW,HEXAGON SOCKET | R6130_盘头Φ14_M6_L=16_6.8级_钢_覆盖件;镀三价黑锌Q10 | PCS |  | C |  |  | #REF!
F20-7 | 343210075-0001 | 343210075-0001 | S4200_PP+15%玻纤;黑坯 | 油箱装饰罩 | COVER,FUEL TANK DECORATIVE | S4200_PP+15%玻纤;黑坯 | PCS | 5 | B |  |  | #REF!
F20-8 | 381160403-0001 | 381160379-0001 | S5100_油箱盖板扣_Φ1×Φ6.5;镀彩锌Q09 | 扭簧 | SPRING, TURNING | S4200_油箱盖下扭簧_Φ1.5×Φ8.5×63.5_65Mn;镀三价彩锌Q09 | PCS |  | B |  |  | #REF!
F20-9 | 172590009-0001 | 172590009-0001 | S4200_PA6+30%GF;黑坯 | 油箱盖板铰链 | HINGE,FUEL TANK COVER BOARD | S4200_PA6+30%GF;黑坯 | PCS |  | C |  |  | #REF!
F20-10 | 380310006-0012 | 380310002-0012 | GB/T 845_ST 4.2_L=13;镀三价彩锌Q09 | 十字槽盘头自攻螺钉 | SCREW,CROSS RECESSED PAN SELF-TAPPING | GB/T 845_ST 4.2_L=16;镀黑锌Q10 | PCS |  | C |  |  | #REF!
F20-11 | 277840023-0001 | 277840020-0001 | S4100_尼龙; | 固定卡子 | FIXING CLIP | S4200_覆盖件弹簧卡_尼龙;白色 | PCS |  | C |  |  | #REF!
F20-12 | 342220095-0001 | 342220095-0001 | S4200_PP料;黑坯 | 中缝板 | PLATE,CENTER JOINT | S4200_PP料;黑坯 | PCS | 3 | B |  |  | #REF!
F20-13 | 380190477-0004 | 380190043-0013 | GB/T 70.1_M6_L=12;镀三价彩锌Q09 | 内六角螺钉 | SCREW,HEXAGON SOCKET | R6130_盘头Φ14_M6_L=12_6.8级_钢_覆盖件 | PCS |  | C |  |  | #REF!
F20-14 | 342110025-0001 | 342110025-0001 | S4200_PA6+30%GF;黑坯 | 衣帽钩 | HOOK,COAT & HAT | S4200_PC料;黑坯 | PCS | 6 | C |  |  | #REF!
F20-15 | 381160379-0001 | 381160379-0001 | S5100_油箱盖板扣_Φ1×Φ6.5;镀彩锌Q09 | 扭簧 | SPRING, TURNING | S5100_油箱盖板扣_Φ1×Φ6.5;镀彩锌Q09 | PCS |  | B |  |  | #REF!
F20-16 | 170860210-0001 | 170860210-0001 | S5100;黑色喷砂Q06 | 油箱锁 | LOCK,FUEL TANK | S5100;黑色喷砂Q06 | PCS |  | B |  |  | #REF!
F20-17 | 174620011-0001 | 174620011-0001 | S5100;黑色喷砂Q06 | 油箱锁安装支架 | INSTALLATION BRACKET OF FUEL TANK LOCK | S5100;黑色喷砂Q06 | PCS |  | C |  |  | #REF!
F20-18 | 342230047-0006 | 342230047-0002 | S4200_ABS料;85#橄榄灰G5P_R2M_带125字样 | 中缝板连接板 | PLATE,CENTER JOINT PLATE CONNECTING | S4200_ABS料;85#橄榄灰G5P_R4K_带200字样 | PCS | 2 | B |  | Dark Olive Grey | #REF!
F20-18 | 342230047-0005 | 342230047-0002 | S4200_ABS料;85#橄榄灰G5P_R2M_带125字样 | 中缝板连接板 | PLATE,CENTER JOINT PLATE CONNECTING | S4200_ABS料;冰川白VW1L_R4K_带200字样 | PCS | 2 | B |  | White | #REF!
F20-18 | 342230047-0007 | 342230047-0002 | S4200_ABS料;85#橄榄灰G5P_R2M_带125字样 | 中缝板连接板 | PLATE,CENTER JOINT PLATE CONNECTING | S4200_ABS料;7#亚黑VH1R_R4K_带200字样 | PCS | 2 | B |  | Matt Black | #REF!
F20-19 | 350030129-0002 | 350030129-0002 | S4200_ABS料;85#橄榄灰G5P | 前置物箱盖 | COVER,FRONT LUGGAGE CASE | S4200_ABS料;85#橄榄灰G5P | PCS |  | B |  | Dark Olive Grey | #REF!
F20-19 | 350030129-0003 | 350030129-0002 | S4200_ABS料;85#橄榄灰G5P | 前置物箱盖 | COVER,FRONT LUGGAGE CASE | S4200_ABS料;冰川白VW1L | PCS |  | B |  | White | #REF!
F20-19 | 350030129-0004 | 350030129-0002 | S4200_ABS料;85#橄榄灰G5P | 前置物箱盖 | COVER,FRONT LUGGAGE CASE | S4200_ABS料;7#亚黑VH1R | PCS |  | B |  | Matt Black | #REF!
F20-20 | 350100167-0001 | 350100167-0001 | S4200_PA6+15%玻纤;黑坯 | 置物箱前罩 | COVER,LUGGAGE CASE FRONT | S4200_PA6+15%玻纤;黑坯 | PCS |  | B |  |  | #REF!
F20-21 | 342440188-0001 | 342440188-0001 | S4200_PP料;黑坯 | 前围 | DASH PANEL COMP. | S4200_PP料;黑坯 | SET | 2 | B |  |  | #REF!
F20-22 | 270060053-0001 | 270060053-0001 | S5100_20×10×7_磁极S-N; | 磁块 | BLOCK,MAGNETIC | S5100_20×10×7_磁极S-N; | PCS |  | C |  |  | #REF!
F20-23 | 270060054-0001 | 270060053-0001 | S5100_20×10×7_磁极S-N; | 磁块 | BLOCK,MAGNETIC | S5100_20×10×7_磁极N-S; | PCS |  | C |  |  | #REF!
F20-24 | 350160038-0001 | 350160038-0001 | S4200_PP+15%GF;黑坯 | 置物箱支架 | BRACKET,LUGGAGE CASE | S4200_PP+15%GF;黑坯 | PCS |  | C |  |  | #REF!
F20-25 | 381000584-0001 | 381000584-0001 | S410J_矩形18×10_L=96.5_三元乙丙橡胶_前置物箱;火花纹 | 堵头 | STOPPER | S410J_矩形18×10_L=96.5_三元乙丙橡胶_前置物箱;火花纹 | PCS |  | C |  |  | #REF!
F20-26 | 380420066-0002 | 380420010-0003 | Z080_ST4.2;镀三价彩锌Q09 | 卡子螺母 | NUT,CLIP | Z850_M6_宽15,长20,高9;镀三价彩锌Q09 | PCS |  | C |  |  | #REF!
F20-27 | 380880039-0001 | 380880115-0001 | U4100_跑道型_三元乙丙橡胶; | T字型胶圈 | T-RUBBER | 2100_Φ18×Φ13.5×Φ10×5.5_用于尾灯_5230020-0342; | PCS |  | C |  |  | #REF!
F20-28 | 173960004-0001 | 173960004-0001 | S4200;电泳黑漆Q12 | 油箱锁链支耳 | HINGE LUG OF FUEL LOCK | S4200;电泳黑漆Q12 | PCS |  | C |  |  | #REF!
F20-29 | 170930026-0001 | 170930026-0001 | S5100_钢板1.5,DC01;电泳黑漆Q12 | 油箱盖锁片 | SHEET,TANK CUP KEEPER | S5100_钢板1.5,DC01;电泳黑漆Q12 | PCS |  | C |  |  | #REF!
F20-30 | 381130002-0001 | 381130025-0001 | 2860_头部Φ10,长16_三元乙丙橡胶_牌照缓冲胶;5230341-105502 | 缓冲胶钉 | GLUE NAIL,BUFFER | B300_牌照缓冲胶;黑色 | PCS |  | C
F20-31 | 350470016-0001 | 350470016-0001 | S4200_EPDM发泡_用于置物箱; | 海绵胶条 | STRIP,SPONGE | S4200_EPDM发泡_用于置物箱; | PCS |  | C |  |  | #REF!
F-21 侧盖 SIDE COVER | [11 empty] | #REF!
#REF!
#REF!
F21-1 | 380310002-0005 | 380310002-0012 | GB/T 845_ST 4.2_L=13;镀三价彩锌Q09 | 十字槽盘头自攻螺钉 | SCREW,CROSS RECESSED PAN SELF-TAPPING | GB/T 845_ST 4.2_L=13;镀黑锌Q10 | PCS |  | C |  |  | #REF!
F21-2 | 380420085-0001 | 380420010-0003 | Z080_ST4.2;镀三价彩锌Q09 | 卡子螺母 | NUT,CLIP | S4300_ST4.2_长16.5,宽10.5_65Mn;镀三价黑锌Q | PCS |  | C |  |  | #REF!
F21-3 | 351110004-0001 | 351110004-0001 | S4200_PP料;黑坯 | 置物箱前罩盖连接板 | CONNECTIVE PLATE OF LUGGAGE CASE FRONT COVER | S4200_PP料;黑坯 | PCS | 2 | C |  |  | #REF!
F21-4 | 350140150-0002 | 350140150-0002 | S4200_ABS料;85#橄榄灰G5P | 置物箱保养盖 | SERVICE LID,LUGGAGE CASE | S4200_ABS料;85#橄榄灰G5P | PCS | 2 | C |  | Dark Olive Grey | #REF!
F21-4 | 350140150-0003 | 350140150-0002 | S4200_ABS料;85#橄榄灰G5P | 置物箱保养盖 | SERVICE LID,LUGGAGE CASE | S4200_ABS料;冰川白VW1L | PCS | 2 | C |  | White | #REF!
F21-4 | 350140150-0004 | 350140150-0002 | S4200_ABS料;85#橄榄灰G5P | 置物箱保养盖 | SERVICE LID,LUGGAGE CASE | S4200_ABS料;7#亚黑VH1R | PCS | 2 | C |  | Matt Black | #REF!
F21-5 | 343360007-0001 | 343360007-0001 | S4200_PP料;黑坯 | 侧盖连接块 | PIECE,SIDE COVER CONNECTING | S4200_PP料;黑坯 | PCS |  | C |  |  | #REF!
F21-6 | 340870821-0001 | 340870821-0001 | S4200_PP料;黑坯 | 右侧盖 | COVER,RIGHT SIDE | S4200_PP料;黑坯 | PCS | 3 | B |  |  | #REF!
F21-7 | 340750780-0001 | 340750780-0001 | S4200_PP料;黑坯 | 左侧盖 | COVER,LEFT SIDE | S4200_PP料;黑坯 | PCS | 3 | B |  |  | #REF!
F22 中后部 | [11 empty] | #REF!
#REF!
#REF!
F22-1 | 342080231-0002 | 342080231-0002 | S4200_ABS料;85#橄榄灰G5P | 右车体 | BODY COVER.,RIGHT | S4200_ABS料;85#橄榄灰G5P | PCS | 6 | B |  | Dark Olive Grey | #REF!
F22-1 | 342080231-0003 | 342080231-0002 | S4200_ABS料;85#橄榄灰G5P | 右车体 | BODY COVER.,RIGHT | S4200_ABS料;冰川白VW1L | PCS | 6 | B |  | White | #REF!
F22-1 | 342080231-0004 | 342080231-0002 | S4200_ABS料;85#橄榄灰G5P | 右车体 | BODY COVER.,RIGHT | S4200_ABS料;7#亚黑VH1R | PCS | 6 | B |  | Matt Black | #REF!
F22-2 | 380420085-0001 | 380420010-0003 | Z080_ST4.2;镀三价彩锌Q09 | 卡子螺母 | NUT,CLIP | S4300_ST4.2_长16.5,宽10.5_65Mn;镀三价黑锌Q | PCS |  | C |  |  | #REF!
F22-3 | 380190477-0004 | 380190043-0013 | GB/T 70.1_M6_L=12;镀三价彩锌Q09 | 内六角螺钉 | SCREW,HEXAGON SOCKET | R6130_盘头Φ14_M6_L=12_6.8级_钢_覆盖件;镀三价黑锌Q10 | PCS |  | C |  |  | #REF!
F22-4 | 350270004-0001 | 350270004-0001 | S4200_PP料;黑坯 | 后置物箱内盖 | COVER,REAR LUGGAGE CASE INNER | S4200_PP料;黑坯 | PCS |  | C |  |  | #REF!
F22-5 | 380140013-0016 | 380100006-0002 | Z080_M6_L=16(台阶3);镀三价彩锌Q09 | 六角头法兰面螺栓 | BOLT,HEXAGON FLANGE | GB/T 5789_M6_L=16;镀黑锌Q10 | PCS |  | C |  |  | #REF!
F22-6 | 350110204-0001 | 350110204-0001 | S4200_PP+15%玻纤;黑坯 | 置物箱 | CASE COMP.,LUGGAGE | S4200_PP+15%玻纤;黑坯 | SET |  | B |  |  | #REF!
F22-7 | 350230003-0001 | 350230003-0001 | S4200_三元乙丙; | 后置物箱檐板 | EAVES BOARD,REAR LUGGAGE CASE | S4200_三元乙丙; | PCS |  | B |  |  | #REF!
F22-8 | 342040232-0002 | 342040232-0002 | S4200_ABS料;85#橄榄灰G5P | 左车体 | BODY COVER.,LEFT | S4200_ABS料;85#橄榄灰G5P | PCS | 6 | B |  | Dark Olive Grey | #REF!
F22-8 | 342040232-0003 | 342040232-0002 | S4200_ABS料;85#橄榄灰G5P | 左车体 | BODY COVER.,LEFT | S4200_ABS料;冰川白VW1L | PCS | 6 | B |  | White | #REF!
F22-8 | 342040232-0004 | 342040232-0002 | S4200_ABS料;85#橄榄灰G5P | 左车体 | BODY COVER.,LEFT | S4200_ABS料;7#亚黑VH1R | PCS | 6 | B |  | Matt Black | #REF!
F22-9 | 380450007-0015 | 380450298-0001 | Q/LX G 8.7_内径10_外径15_厚度1_铜;氧化Q07 | 平垫圈 | WASHER,PLAIN | GB/T 96.1_内径6;镀三价黑锌Q10 | PCS |  | C
F22-10 | 361000469-0001 |  |  | 泡沫垫块 | FOAM BEARER | S4200_40×40×10_PE料;黑色_带背胶 | PCS |  | C
F23 后挡泥板组件 REAR FENDER | [11 empty] | #REF!
#REF!
#REF!
F23-1 | 380310002-0005 | 380310002-0012 | GB/T 845_ST 4.2_L=13;镀三价彩锌Q09 | 十字槽盘头自攻螺钉 | SCREW,CROSS RECESSED PAN SELF-TAPPING | GB/T 845_ST 4.2_L=13;镀黑锌Q10 | PCS |  | C |  |  | #REF!
F23-2 | 380420066-0002 | 380420010-0003 | Z080_ST4.2;镀三价彩锌Q09 | 卡子螺母 | NUT,CLIP | Z850_M6_宽15,长20,高9;镀三价彩锌Q09 | PCS |  | C |  |  | #REF!
F23-3 | 380100006-0002 | 380100006-0002 | Z080_M6_L=16(台阶3);镀三价彩锌Q09 | 六角头法兰盘轴位螺栓 | BOLT,HEXAGON FLANGE WITH SHOULDER | Z080_M6_L=16(台阶3);镀三价彩锌Q09 | PCS |  | C |  |  | #REF!
F23-4 | 340720016-0001 | 340720016-0001 | S4200_PP+15%玻纤;黑坯 | 后上挡泥板 | FENDER COMP.,REAR UPPER | S4200_PP+15%玻纤;黑坯 | PCS |  | B |  |  | #REF!
F23-5 | 380930166-0001 | 380930166-0001 | S4200_钢板70×10×0.7,安装孔Φ4.8_固定尾灯线束_外包塑胶管; | 定位线卡 | CLIP,LOCATING WIRE | S4200_钢板70×10×0.7,安装孔Φ4.8_固定尾灯线束_外包塑胶管; | PCS |  | C |  |  | #REF!
F23-6 | 340660426-0001 | 340660426-0001 | S4200_PP+15%玻纤;黑坯 | 后挡泥板 | FENDER COMP.,REAR | S4200_PP+15%玻纤;黑坯 | PCS | 2 | B |  |  | #REF!
F23-7 | 380370001-0005 | 380370001-0005 | GB/T 6177.1_M5_8级;镀三价彩锌Q09 | 六角法兰面螺母 | NUT,HEXAGON FLANGE | GB/T 6177.1_M5_8级;镀三价彩锌Q09 | PCS |  | C |  |  | #REF!
F23-8 | 380370003-0014 | 380370001-0005 | GB/T 6177.1_M5_8级;镀三价彩锌Q09 | 六角法兰面螺母 | NUT,HEXAGON FLANGE | GB/T 6177.1_M6_8级;镀三价彩锌Q09 | PCS |  | C |  |  | #REF!
F23-9 | 280720122-0001 | 280720058-0001 | K2650_LED灯泡,散插;无色透明灯罩_欧标号E9 50R-006620,00 E50 0003,打刻YJD109-4字样 | 后牌照灯 | LAMP,REAR REGISTRATION PLATE | S4200_异形_LED灯泡_组合插头;带欧标号E9-50R-00 6620 | PCS |  | B |  |  | #REF!
F23-10 | 280110132-0001 | 280110132-0001 | H2690_条形两端半圆状;红色,黑色底座_带CCC标识及欧标号IA-E4-02-3713 | 后反射器 | REFLECTOR,REAR | H2690_条形两端半圆状;红色,黑色底座_带CCC标识及欧标号IA-E4-02-3713 | PCS |  | B |  |  | #REF!
F23-11 | 380190477-0004 | 380190043-0013 | GB/T 70.1_M6_L=12;镀三价彩锌Q09 | 内六角螺钉 | SCREW,HEXAGON SOCKET | R6130_盘头Φ14_M6_L=12_6.8级_钢_覆盖件;镀三价黑锌Q10 | PCS |  | C |  |  | #REF!
F23-12 | 381130025-0001 | 381130025-0001 | 2860_头部Φ10,长16_三元乙丙橡胶_牌照缓冲胶;5230341-105502 | 缓冲胶钉 | GLUE NAIL,BUFFER | 2860_头部Φ10,长16_三元乙丙橡胶_牌照缓冲胶;5230341-105502 | PCS |  | C |  |  | #REF!
F23-13 | 380140013-0016 |  |  | 六角头法兰面螺栓 | BOLT,HEXAGON FLANGE | GB/T 5789_M6_L=16;镀黑锌Q10 | PCS |  | C
F24 后挡泥内板REAR INNER FENDER | [11 empty] | #REF!
#REF!
#REF!
F24-1 | 380190477-0004 | 380190043-0013 | GB/T 70.1_M6_L=12;镀三价彩锌Q09 | 内六角螺钉 | SCREW,HEXAGON SOCKET | R6130_盘头Φ14_M6_L=12_6.8级_钢_覆盖件;镀三价黑锌Q10 | PCS |  | C |  |  | #REF!
F24-2 | 340710026-0001 | 340710026-0001 | S4200_PP料;黑坯 | 后下挡泥板 | FENDER COMP.,REAR LOWER | S4200_PP料;黑坯 | PCS |  | B |  |  | #REF!
F25 座垫 | [11 empty] | #REF!
#REF!
#REF!
F25-1 | 330011350-0001 | 330011350-0001 | S4200_双线车缝_PP+10%GF黑塑底板_103#双向延伸防滑皮革;带防水膜状态_自带旋转轴,卡簧 | 座垫部件 | SEAT COMP. | S4200_双线车缝_PP+10%GF黑塑底板_103#双向延伸防滑皮革;带防水膜状态_自带旋转轴,卡簧 | PCS |  | B |  |  | #REF!
F25-2 | 380610629-0001 |  |  | 销轴 | PIN,CLEVIS | S4200_带台阶_Q235_d=8_L=70_座垫用; | PCS |  | C |  |  | #REF!
F25-3 | 380550102-0001 |  |  | 弹性挡圈 | CHECK RING,ELASTIC | GB/T 894.1_d=8_S=0.8; | PCS |  | B |  |  | #REF!
F-26 随车工具 TOOL SET | [11 empty] | #REF!
#REF!
#REF!
F26-1 | 360010129-0001 | 360010129-0001 | S4200_六件套,包含:工具袋\两用起子\起子手柄\扳手8-10\扳手12-14\套筒16-18\内六方扳手M5;隆鑫字样 | 工具附件 | ACCESSORIES,TOOL | S4200_六件套,包含:工具袋\两用起子\起子手柄\扳手8-10\扳 | SET |  | D |  |  | #REF!
F26-2 | 380841703-0001 | 380840918-0001 | 2770_O型圈_D=58_d=3.1_5230140-0917; | 密封圈 | RING,SEAL | S4300_O型圈_D=70_d=3.5_丁腈橡胶; | PCS |  | B |  |  | #REF!
F27 辅料系统 | [11 empty] | #REF!
F27-1 | 370390243-0001 | 370390243-0001 | S4200_SR16_左; | 图案标牌 | SCUTCHEON,DRAWING | S4200_SR16_左; | PCS |  | C |  |  | #REF!
F27-2 | 370390244-0001 | 370390243-0001 | S4200_SR16_左; | 图案标牌 | SCUTCHEON,DRAWING | S4200_SR16_右; | PCS |  | C |  |  | #REF!
F27-3 | 370381244-0001 | 370381244-0001 | S4100_带LSM字样_水晶滴塑-琳得科2010材料_70×19;贴于空滤器 | 字样标牌 | SCUTCHEON,TYPEFACE | S4100_带LSM字样_水晶滴塑-琳得科2010材料_70×19;贴 | PCS |  | C |  |  | #REF!
F27-4 | 371460001-0001 |  |  | 说明书二维码 | Specification QR Code | 出口车说明书二维码_300g铜版纸,双面彩印,双面覆亮膜_A6(105×148mm)_带Attention+La atención等字样; | PCS |  | C |  |  | #REF!
F27-5 | 370328619-0001 |  |  | 警示标贴 | LABEL,WARNING | S4200_提示安全载重、胎压限值_英文_80×50;黑底白字 | PCS |  | C |  |  | #REF!
F27-6 | 370328620-0001 |  |  | 警示标贴 | LABEL,WARNING | S4200_提示挡风玻璃维护保养_英文;透明 | PCS |  | C |  |  | #REF!
F27-7 | 370328627-0001 |  |  | 提醒标贴 | LABEL,REMINDS | S4200_提示靠背安装方法 | PCS |  | C |  |  | #REF!
F27-8 | 361130005-0001 | 361130005-0001 | S4100_LEC-II-40_80ml/车; | 冷却液 | COOLANT | S4100_LEC-II-40_80ml/车; | PCS |  | D |  |  | #REF!
F27-9 | 680630003-0001 | 680630003-0001 | GB 12981_HZY4_DOT4_长城; | 制动液 | BRAKE FLUID | GB 12981_HZY4_DOT4_长城; | PCS |  | D |  |  | #REF!
F27-10 | 370310033-0001 |  |  | 警示标贴 | LABEL,WARNING | B110_英文_油箱警告_贴油箱_59×27.5;红+黑底白字_带Wear helmet in riding等字样 | PCS |  | C |  |  | #REF!
F27-11 | 370320138-0001 |  |  | 提醒标贴 | LABEL,REMINDS | B110_英文_提示加油标记;贴于发动机 | PCS |  | C |  |  | #REF!
F27-12 | 370326120-0001 |  |  | 提醒标贴 | LABEL,REMINDS | 燃油相溶性标贴,带E5字样_15×15;白底黑字 | PCS |  | C |  |  | #REF!
F27-13 | 360170035-0001 |  |  | 合格证 | CERTIFICATION,QUALIFIED | 欧标_200g铜版纸,297×210_双面印刷; | PCS |  | D |  |  | #REF!
F27-14 | 370295324-0001 |  |  | 字样贴花 | STICKER,TYPEFACE | R4200_R2M_带125字样;用于中缝板连接板_外贴 | PCS |  | C |  |  | #REF!
F27-15 | 370295325-0001 |  |  | 字样贴花 | STICKER,TYPEFACE | R4200_R2M_带VOGE字样;用于前面板装饰盖_外贴 | PCS |  | C |  |  | #REF!
F27-16 | 371340007-0001 |  |  | 左护板装饰罩贴花 | SITCKER,COVER,LEFT GUARD PLATE DECORATIVE | S4300_R2M;外贴 | PCS |  | C |  |  | #REF!
F27-17 | 371350007-0001 |  |  | 右护板装饰罩贴花 | SITCKER,COVER,RIGHT GUARD PLATE DECORATIVE | S4300_R2M;外贴 | PCS |  | C |  |  | #REF!
F28 尾箱（选配）
F28-1 | 350480142-0001 | 350480142-0001 | S4200_PP料;带转接板,钥匙,装配标件 | 尾箱 | BOX,TAIL | S4200_PP料;带转接板,钥匙,装配标件 | PCS | 5 | C |  |  | #REF!
F28-2 | 330330401-0001 |  |  | 靠背 | BACKREST | S4200_PU | PCS |  | C |  |  | #REF!
F28-3 | 380920128-0001 | 380450298-0001 | Q/LX G 8.7_内径10_外径15_厚度1_铜;氧化Q07 | 平垫圈 | WASHER,PLAIN | J110_内径6_外径17_厚度2_覆盖件_XH209606; | PCS |  | C |  |  | #REF!
F28-4 | 380310050-0005 | 380310002-0012 | GB/T 845_ST 4.2_L=13;镀三价彩锌Q09 | 十字槽盘头自攻螺钉 | SCREW,CROSS RECESSED PAN SELF-TAPPING | GB/T 845_ST 4.8_L=20;镀黑锌Q10 | PCS |  | C |  |  | #REF!
F28-5 | 380450007-0015 | 平垫圈 | GB/T 845_ST 4.2_L=13;镀三价彩锌Q09 | 平垫圈 | WASHER,PLAIN | GB/T 96.1_内径6;镀三价黑锌Q10 | PCS |  | C |  | 2024-12-3：更新 | #REF!

## KS180FE
★说明：在本图册中，项目“备注REMARK”标注有“NOT FOR SERVICE”，不能单独购买，请选择对应零件的部件、组件或总成。 ★Special instructions:In this part catalog title bar ，If with a“NOT FOR SERVICE”words ， This part can't be purchased ，Please select the part of the assembly or combination
REF.No | PLM CODE | CHINESE PARTS NAME | 英文名ENGLISH PARTS NAME | DESCRIPTION | DESCRIPTION | QUANTITY | UNIT | WEAR & TEAR GRADE | 1-A包装（HU) | REMARK | FOB PRICE(USD)
E1 | F1604K0003-0Q05001 | 发动机总成 | ENGINE | KS180FE电喷水冷四气门纯电起动发动机(14寸后轮踏板车发动机)>碟刹版传动箱-无极款-2MA0款-左VOGE右白板-18极电喷二合一(36－2)^1000^KS150-弘正离合器配动滚子15.5g,主从动皮带轮带67AD 15.5g 220g-蓝白锌标件-M 8&带传感器(270790014)-NGK 抗干扰-传动副轴z=16&防尘罩382400008装机&集中包装箱&冷却泵部件、节温器部件偏心&冷却系统优化,380940946线夹装在右曲轴箱体上&左曲轴箱盖6#黑色-皮带带gates标识>抛丸Q05 |  |  | SET | C | 1
E01 左曲轴箱部件 CRANKCASE COMP.,LEFT
E1-1 | 110030700-0001 | 左曲轴箱体 | BODY SET,LEFT CRANKCASE | 2MAB_水冷_带排水孔,侧置机油滤网_下悬挂10,上悬挂8.1;抛丸Q05后钝化 |  | 2 | PCS | C | 1
E1-2 | 110240086-0001 | 双头螺栓A | BOLT,STUD A | 67A0_M8×206.5;磷化Q17 | M8×206.5 | 4 | PCS | C | 2
E1-3 | 380840993-0001 | 密封圈 | RING,SEAL | 86A0_油道管用_D=3.3_d=1.1_丙稀酸脂; | D=3.3_d=1.1 | 10 | PCS | B | 10
E1-4 | 161340005-0001 | 活塞冷却喷嘴组合 | COOLING NOZZLE COMP. OF THERMOSTAT | 2MA0; |  | 6 | SET | C | 1
E1-5 | 380190037-0006 | 内六角螺钉 | SCREW,HEXAGON SOCKET | GB/T 70.1_M5_L=12;氧化Q07 | M5×12 | 10 | PCS | C | 10
E1-6 | 380600101-0001 | 定位销 | PIN,DOWEL | Q/LX G 8.18_A型_d=8_L=20_材料10#(20#)钢; |  | 10 | PCS | C | 10
E1-7 | 380840421-0001 | 密封圈 | RING,SEAL | Q/LX G 8.22_D=8_d=1.5_丙稀酸脂; | D=8_d=1.5 | 10 | PCS | B | 10
E1-8 | 380600261-0001 | 定位销 | PIN,DOWEL | 67A0_合箱_d=10_L=30; | 10×30 | 0 | PCS | C | 10
E1-9 | 380823661-0001 | 衬套 | COLLAR | 67A0_外径15_内径10_长16_左曲轴箱体;镀蓝白锌Q16 | 10×15×16 | 0 | PCS | C | 1
E1-10 | 380630614-0001 | 轴承 | BEARING | GB/T 276_6301_碳氮共渗; | 6301 | 10 | PCS | B | 10
E1-11 | 380630630-0001 | 轴承 | BEARING | GB/T 276_6004_碳氮共渗; | 6004 | 10 | PCS | B | 10
E1-12 | 380780273-0001 | 管接头 | JOINT,CONNECTING | 67A0_内径8_外径10_垂直弯形_左曲轴箱体; | 内径8_外径10 | 5 | PCS | C | 1
E1-13 | 380950498-0001 | 线夹 | CLAMP,WIRE | 67A0_钢丝夹_Φ13_负压管夹;镀蓝白锌Q16 | Φ13 | 10 | PCS | C | 10
E1-14 | 380760418-0001 | 水管 | TUBE,WATER | 67A0_内径10.6_左箱出水管_扁出口; | 内径8 | 5 | PCS | B | 1
E1-15 | 380140738-0001 | 六角头法兰面螺栓 | BOLT,HEXAGON FLANGE | Q/LX G 8.1_A型_M8_L=45;镀蓝白锌Q16 | M8×45 | 10 | PCS | C | 10
E1-16 | 380450305-0001 | 平垫圈 | WASHER,PLAIN | Q/LX G 8.7_内径8_外径16_厚度2_铜;氧化Q07 | 8×16×2 | 20 | PCS | C | 10
E1-17 | 380140315-0002 | 六角头法兰面螺栓 | BOLT,HEXAGON FLANGE | Q/LX G 8.1_A型_M8_L=55;镀蓝白锌Q16 | M8×55 | 10 | PCS | C | 10
E1-18 | 110290009-0001 | 减震套 | COLLAR,CUSHIO | 54A0_φ8.1×φ20×19; | 8.1×20×19 | 5 | PCS | C | 1
E1-19 | 380650210-0001 | 油封 | OIL SEAL | 54A0_d=20_D=32_b=6_氰化丁晴橡胶HNBR_传动主轴油封; | 20×32×6 | 10 | PCS | B | 10
E1-20 | 110290063-0001 | 减震套 | COLLAR,CUSHIO | 67AD_φ10.1×φ28.1×22_橡胶60HA; | 10×28×22 | 5 | PCS | C | 1
E1-21 | 380650758-0001 | 油封 | OIL SEAL | 67A0_d=26_D=45_b=6_氟橡胶_左曲轴箱体; | 26×45×6 | 10 | PCS | B | 10
E02 右曲轴箱部件 CRANKCASE COMP.,RIGHT
E2-1 | 110080485-0003 | 右曲轴箱体 | BODY SET,RIGHT CRANKCASE | 2MA0_水冷_带出风口;抛丸Q05 |  | 2 | PCS | C | 1
E2-2 | 110700169-0001 | 机油尺 | GAUGE COMP.,OIL LEVEL | 67A0_机油尺_PA66_长83;本色:灰色 |  | 6 | PCS | B | 1
E2-3 | 380840006-0001 | 密封圈 | RING,SEAL | 24A0_机油尺密封圈_D=18_d=3-3.5_丁腈橡胶; | D=18_d=3-3.5 | 20 | PCS | B | 10
E2-4 | 110250057-0001 | 双头螺栓B | BOLT,STUD B | 67A0_M8×200.5;磷化Q17 | M8×200.5 | 10 | PCS | C | 2
E2-5 | 141360003-0001 | 定位柱螺栓 | BOLT,LOCATING POST | 67A0_M7×41;镀三价彩锌Q09 | M7×41 | 6 | PCS | C | 1
E2-6 | 380140057-0005 | 六角头法兰面螺栓 | BOLT,HEXAGON FLANGE | 24A0_M6_L=65;镀蓝白锌Q16 | M6×65 | 0 | PCS | C | 10
E2-7 | 381150685-0001 | 压簧 | SPRING,COMPRESSION | 67A0_压销体弹簧; |  | 6 | PCS | B | 1
E2-8 | 110350006-0001 | 压销体 | PRESSING PIN COMP. | 67A0; |  | 6 | PCS | C | 1
E2-9 | 380940946-0001 | 线夹 | CLAMP,WIRE | 67A0_溢流管线夹;镀白锌Q08 |  | 10 | PCS | C | 10
E2-10 | 380140026-0006 | 六角头法兰面螺栓 | BOLT,HEXAGON FLANGE | 24A0_M6_L=12;镀蓝白锌Q16 |  | 10 | PCS | C | 10
E2-11 | 380140394-0003 | 六角头法兰面螺栓 | BOLT,HEXAGON FLANGE | GB/T 16674.1_M6_L=130;镀蓝白锌Q16 | M6×130 | 10 | PCS | C | 10
E2-12 | 380140059-0005 | 六角头法兰面螺栓 | BOLT,HEXAGON FLANGE | 24A0_M6_L=80;镀蓝白锌Q16 | M6×80 | 10 | PCS | C | 10
E2-13 | 110290063-0001 | 减震套 | COLLAR,CUSHIO | 67AD_φ10.1×φ28.1×22_橡胶60HA; | 10×28×22 | 4 | PCS | C | 1
E2-14 | 380823661-0001 | 衬套 | COLLAR | 67A0_外径15_内径10_长16_左曲轴箱体;镀蓝白锌Q16 | 10×15×16 | 4 | PCS | C | 1
E2-15 | 380450018-0003 | 平垫圈 | WASHER,PLAIN | Q/LX G 8.7_内径12_外径20_厚度2_铝及铝合金; | 12×20×2 | 200 | PCS | C | 10
E2-16 | 110260069-0001 | 密封螺塞 | SCREW PLUG,SEAL | 86A0_M12×1.5×14.5_放油螺塞;镀蓝白锌Q16 | M12×1.5×14.5 | 5 | PCS | C | 1
E03 传动箱部件 TRANSMISSION CASE COMP.
E3-1 | 110200029-0001 | 传动箱密封垫 | GASKET,TRANSMISSION CASE | 1SAB_钢垫;表面喷塑 |  | 30 | PCS | A | 10
E3-2 | 380650307-0001 | 油封 | OIL SEAL | 94A0_d=34_D=52_b=7_丁腈橡胶NBR_传动副轴油封; | 34×52×7 | 10 | PCS | B | 10
E3-3 | 380630543-0001 | 轴承 | BEARING | GB/T 276_6202_碳氮共渗; | 6202 | 10 | PCS | B | 10
E3-4 | 380600060-0001 | 定位销 | PIN,DOWEL | Q/LX G 8.18_A型_d=10_L=12_材料45#钢; | 10×12 | 10 | PCS | C | 10
E3-5 | 380630578-0001 | 轴承 | BEARING | GB/T 276_6201/Z2_碳氮共渗; | 6201/Z2 | 10 | PCS | B | 10
E3-6 | 380630664-0001 | 轴承 | BEARING | GB/T 276_6205-2RS_碳氮共渗; | 6205-2RS | 10 | PCS | B | 10
E3-7 | 110180041-0001 | 传动箱体 | BODY SET,TRANSMISSION CASE | 1SAB_碟刹;抛丸Q05后钝化 |  | 2 | PCS | C | 1
E3-8 | 380741579-0001 | 通气管 | TUBE,BREATHER | 67A0_Φ6×Φ10×65_丁腈橡胶; | 5×9×150 | 5 | PCS | C | 1
E3-9 | 380950497-0001 | 管夹 | CLAMP,TUBE | 67A0_钢丝夹_Φ9_传动箱通气管夹;镀蓝白锌Q16 |  | 10 | PCS | C | 10
E3-10 | 110700154-0001 | 机油尺 | GAUGE COMP.,OIL LEVEL | 67A0_机油尺_传动箱用;灰色 |  | 5 | PCS | B | 1
E3-11 | 380840381-0001 | 密封圈 | RING,SEAL | Q/LX G 8.22_D=9.8_d=3.2_丙稀酸脂; | D=9.8_d=3.2 | 10 | PCS | B | 10
E3-12 | 380650829-0001 | 油封 | OIL SEAL | 67A0_d=34_D=46_b=8_丁腈橡胶NBR_输出轴油封; | 34×46×8 | 10 | PCS | B | 10
E04 左曲轴箱盖 LEFT CRANKCASE COVER
#N/A
E4-1 | 110390030-0001 | 左曲轴箱盖密封垫 | GASKET,LEFT CRANKCASE COVER | 67A0_钢垫,表面喷塑; |  | 30 | PCS | A | 10
E4-2 | 380550100-0001 | 弹性挡圈 | CHECK RING,ELASTIC | GB/T 893.1_d=32_S=1.2;氧化Q07 | d=32_S=1.2 | 10 | PCS | B | 10
E4-3 | 380823681-0001 | 衬套 | COLLAR | 67A0_外径15_内径10_长9_铝青铜_主轴轴承用; | 10×15×9 | 10 | PCS | C | 1
E4-4 | 380630617-0001 | 轴承 | BEARING | GB/T 276_6002-RS_碳氮共渗; | 6002-2RS | 10 | PCS | B | 10
E4-5 | 380600002-0001 | 定位销 | PIN,DOWEL | Q/LX G 8.18_A型_d=8_L=14_材料10#(20#)钢; | d=8_L=14 | 20 | PCS | C | 10
E4-6 | 110380212-0002 | 左曲轴箱盖 | COVER COMP.,LEFT CRANKCASE | 67A0_无极款;VOGE凹字_6#黑色H0V |  | 4 | PCS | C | 1
E4-7 | 380140057-0005 | 六角头法兰面螺栓 | BOLT,HEXAGON FLANGE |  | M6×65 | 10 | PCS | C | 10
E4-8 | 380140019-0006 | 六角头法兰面螺栓 | BOLT,HEXAGON FLANGE |  | M6×40 | 10 | PCS | C | 10
E4-9 | 380140017-0005 | 六角头法兰面螺栓 | BOLT,HEXAGON FLANGE |  | M6×28 | 10 | PCS | C | 10
E4-10 | 380841339-0001 | 密封圈 | RING,SEAL | 67A0_呼吸槽内盖板_D=71_d=3_丁腈橡胶; | D=54_d=3 | 10 | PCS | B | 10
E4-11 | 111060003-0001 | 呼吸槽内盖板 | COVER,BREATHER GROOVE INSIDE | 67A0_静驰款_PP+20%玻纤; |  | 10 | PCS | C | 1
E4-12 | 111080003-0001 | 呼吸槽滤网 | STRAINER,BREATHER GROOVE | 67A0; |  | 10 | PCS | C | 1
E4-13 | 111070008-0001 | 呼吸槽外盖板 | COVER,BREATHER GROOVE OUTSIDE | 67A0_无极款_PP+20%玻纤;黑色皮纹 |  | 5 | PCS | C | 1
E4-14 | 380140021-0006 | 六角头法兰面螺栓 | BOLT,HEXAGON FLANGE | #N/A | M6×22 | 20 | PCS | C | 10
E4-15 | 662480007-0001 | 密封条 | SEAL STRIP | 67A0_呼吸槽内盖板_发泡EPDM; |  | 4 | PCS | C | 1
E05 右曲轴箱盖部件 RIGHT CRANKCASE COVER
#N/A
E5-1 | 380841182-0001 | 密封圈 | RING,SEAL | 67A0_右曲轴箱盖密封圈_丙烯酸脂CII; |  | 10 | PCS | B | 10
E5-2 | 380600057-0001 | 定位销 | PIN,DOWEL | Q/LX G 8.18_A型_d=8_L=10_材料10#(20#)钢; | 8×10 | 10 | PCS | C | 10
E5-3 | 380650887-0001 | 油封 | OIL SEAL | 67A0_d=20.8_D=32_b=5_氟橡胶_定子油封; | 20.8×32×5 | 10 | PCS | B | 10
E5-4 | 110601033-0001 | 右曲轴箱盖 | COVER COMP.,RIGHT CRANKCASE | 2MA0_水冷;白板_抛丸Q05 |  | 2 | PCS | C | 1
E5-5 | 110480050-0001 | 压线板 | DISC,TENSION | 67A0;镀彩锌Q09 |  | 4 | PCS | C | 1
E5-6 | 380140016-0005 | 六角头法兰面螺栓 | BOLT,HEXAGON FLANGE | 24A0_M6_L=25;镀蓝白锌Q16 | M6×25 | 10 | PCS | C | 10
E5-7 | 380190159-0003 | 内六角螺钉 | SCREW,HEXAGON SOCKET | GB/T 70.1_M6_L=22;镀蓝白锌Q16 | M6×22 | 10 | PCS | C | 10
E5-8 | 380120026-0001 | 内六角球面圆柱头轴位螺栓 | BOLT,HEXAGON SOCKET RAISED FACE CHEESE HEAD WITH SHOULDER | 67A0_M6_L=18(台阶Φ10.5×4); | M6×18 | 10 | PCS | C | 10
E5-9 | 380140047-0004 | 六角头法兰面螺栓 | BOLT,HEXAGON FLANGE | 24A0_M5_L=16;镀蓝白锌Q16 | M5×16 | 10 | PCS | C | 10
E06 气缸体 CYLINDER
#N/A
E6-1 | 120020518-0002 | 气缸体 | BODY SET,CYLINDER | 2MA0_缸径Φ61_端面距70.6;174cm3_抛丸Q05 |  | 10 | PCS | B | 1
E6-2 | 380450391-0001 | 平垫圈 | WASHER,PLAIN | Q/LX G 8.7_内径6.2_外径12_厚度1.2_铜; | 6.2×12×1.2 | 20 | PCS | C | 10
E6-3 | 380140129-0003 | 六角头法兰面螺栓 | BOLT,HEXAGON FLANGE | 24A0_M6_L=14;镀蓝白锌Q16 | M6×14 | 10 | PCS | C | 10
E6-4 | 380600006-0001 | 定位销 | PIN,DOWEL | Q/LX G 8.18_A型_d=10_L=16_材料10#(20#)钢; | 10×16 |  | PCS | C | 10
E6-5 | 120050136-0001 | 气缸体密封垫 | GASKET,CYLINDER | 2MA0_钢垫,表面喷塑_厚0.4; |  | 40 | PCS | A | 10
E07 气缸头盖组件 CYLINDER HEAD COVER
#N/A
E7-1 | 120150311-0001 | 气缸头密封垫 | GASKET,CYLINDER HEAD | 2MA0_不锈钢,上下两层涂氟橡胶_厚0.25; |  | 30 | PCS | A | 10
E7-2 | 380140012-0006 | 六角头法兰面螺栓 | BOLT,HEXAGON FLANGE | 24A0_M6_L=95;镀蓝白锌Q16 | M6×95 | 10 | PCS | C | 10
E7-3 | 270960060-0001 | 火花塞 | PLUG,SPARK | CPR8EA-9_NGK牌_无干扰; | CPR8EA-9 | 0 | PCS | A | 1
E7-4 | 380600006-0001 | 定位销 | PIN,DOWEL | Q/LX G 8.18_A型_d=10_L=16_材料10#(20#)钢; | 10×16 | 10 | PCS | C | 10
E7-5 | 120081163-0002 | 气缸头 | HEAD COMP.,CYLINDER | 2MA0_水冷_带温度传感器孔M12×1.5_排气口螺孔M8_中心距54_带凸台,非二次进气_燃烧室容积11.2;抛丸Q05 |  | 3 | PCS | C | 1
E7-6 | 380180006-0003 | 双头螺栓 | STUD | 24A0_旋入端15_M8_总长35,外露端长20_10.9级;镀蓝白锌Q16 | M8×35 | 10 | PCS | C | 10
E7-7 | 380450052-0001 | 平垫圈 | WASHER,PLAIN | Q/LX G 8.7_内径8_外径18_厚度2.5_优质碳素结构钢;镀白锌Q08 | 8×18×2.5 | 20 | PCS | C | 10
E7-8 | 380340005-0005 | 六角螺母 | NUT,HEXAGON HEAD | GB/T 6170_M8;镀蓝白锌Q16 | M8 | 10 | PCS | C | 10
E7-9 | 12022 | 气缸头盖组合 | COVER COMP.,CYLINDER HEAD |  |  | 3 | SET | C | 1
E7-10 | 380310104-0001 | 十字槽盘头自攻螺钉 | SCREW,CROSS RECESSED PAN SELF-TAPPING | GB/T 845_ST 4.2_L=8;镀军绿锌Q11 | ST4.2×8 | 10 | PCS | C | 10
E7-11 | 120520013-0001 | 油气分离板 | PLATE,OIL SEPARATING | 67A0;镀白锌Q08 |  | 5 | PCS | C | 1
E7-12 | 120660008-0001 | 油气分离板密封垫 | GASKET,OIL SEPARATING PLATE | 67A0_钢垫,表面喷塑; |  | 20 | PCS | B | 10
E7-13 | 380841515-0001 | 密封圈 | RING,SEAL | 2MA0_气缸头盖密封圈_丙稀酸脂; |  | 20 | PCS | B | 10
E7-14 | 120230264-0001 | 气缸头盖 | COVER COMP.,CYLINDER HEAD | 2MA0;抛丸Q05 |  | 1 | PCS | C | 1
E7-15 | 380140021-0006 | 六角头法兰面螺栓 | BOLT,HEXAGON FLANGE | 24A0_M6_L=22;镀蓝白锌Q16 | M6×22 | 0 | PCS | C | 10
E7-16 | 380950530-0001 | 管夹 | CLAMP,TUBE |  |  | 0 | PCS | C | 10
E7-17 | 110270044-0001 | 通气管组合 | TUBE ASSY.,BREATHER | 67A0_Φ7×Φ12.5×385弯管,丁腈橡胶;带Φ16×Φ1.5×290保护套管,保护套管做标识位置距尾端端面距离275±3 | 7×12.5×385弯管,带保护套管 | 4 | SET | C | 1
E7-18 | 380450053-0001 | 平垫圈 | WASHER,PLAIN | Q/LX G 8.7_内径6_外径13_厚度2_铜;氧化Q07 | 6×13×2 | 20 | PCS | C | 10
E7-19 | 380140026-0006 | 六角法兰面螺栓 | BOLT,HEXAGON FLANGE | 24A0_M6_L=12;镀蓝白锌Q16 | M6×12 | 10 | PCS | C | 10
E7-20 | 380770334-0001 | 保护套管 | TUBE,SHEATH | 85A0_直径8_壁厚1.5_长15_橡胶; |  | 10 | PCS | C | 1
E08 进排气机构 AIR INTAKE AND EXHAUST MECHANISM
E8-1 | 380140002-0006 | 六角头法兰面螺栓 | BOLT,HEXAGON FLANGE | GB/T 16674.1_M6_L=16;镀蓝白锌Q16 | M6×16 | 10 | PCS | C | 10
E8-2 | 140660010-0001 | 正时链条限位板 | PLATE,TIMING CHAIN LIMIT | 67A0; |  | 5 | PCS | C | 1
E8-3 | 380600260-0001 | 定位销 | PIN,DOWEL | 67A0_张紧板用_d=6_L=28.5; | 10×28.5 | 10 | PCS | C | 10
E8-4 | 380140021-0006 | 六角头法兰面螺栓 | BOLT,HEXAGON FLANGE | 24A0_M6_L=22;镀蓝白锌Q16 | M6×22 | 10 | PCS | C | 10
E8-5 | 141370008-0001 | 张紧器螺栓 | BOLT,TENSIONER | 36A0_M6_L=6;镀蓝白锌Q16 | M6×6 | 10 | PCS | C | 1
E8-6 | 380841008-0001 | 密封圈 | RING,SEAL | #N/A | D=9.6_d=1.7 | 10 | PCS | B | 10
E8-7 | 140750048-0001 | 张紧器组合 | TENSIONER ASSY.,CAM | 67A0_螺距4.5;抛丸Q05 |  | 4 | PCS | B | 1
E8-8 | 140830008-0001 | 张紧器密封垫 | GASKET,CAM CHAIN | 56A0_蓝天MT1; |  | 10 | PCS | A | 10
E8-9 | 140910020-0001 | 链条张紧板 | PLATE,TENSION | 67A0_带衬板; |  | 4 | PCS | B | 1
E8-10 | 140610070-0001 | 正时链条 | CHAIN,TIMING | 67A0_92_齿形链_2×3,5片;带DID标识 | 92_齿形链_2×3,5片; | 3 | PCS | B | 1
E8-11 | 141000047-0001 | 链条导向板 | GUIDE PLATE,CHAIN | 67A0; |  | 4 | PCS | B | 1
E8-12 | 140450121-0001 | 气门摇臂组合 | ARM ASSY.,VALVE ROCKER | 2MA0_进气门摇臂; |  | 3 | PCS | B | 2
E8-13 | 140490003-0001 | 气门调节螺母 | NUT,VALVE ADJUSTING | #N/A | M5×0.5 | 0 | PCS | C | 2 | NOT FOR SERVICE
E8-14 | 140480026-0001 | 气门调节螺栓 | BOLT,VALVE ADJUSTING | #N/A | M5×0.5×18.5 | 0 | PCS | C | 2 | NOT FOR SERVICE
E8-15 | 140460107-0001 | 气门摇臂 | ARM COMP.,VALVE ROCKER | #N/A |  | 0 | PCS | B | 2 | NOT FOR SERVICE
E8-16 | 141390009-0001 | 气门摇臂滚轮 | IDLER WHEEL,VALVE ROCKER ARM | #N/A |  | 0 | PCS | C | 1 | NOT FOR SERVICE
E8-17 | 141400009-0001 | 气门摇臂滚轮销 | ROLLER PIN,VALVE ROCKER ARM | #N/A |  | 0 | PCS | C | 1 | NOT FOR SERVICE
E8-18 | 140390034-0001 | 气门锁夹 | COTTER,VALVE | 86A0; |  | 10 | PCS | C | 2
E8-19 | 140380082-0001 | 气门弹簧座 | RETAINER,VALVE SPRING | 2MA0; |  | 10 | PCS | C | 2
E8-20 | 140350064-0001 | 气门外弹簧 | SPRING,VALVE(OUTER) | 2MA0; |  | 10 | PCS | C | 2
E8-21 | 140400018-0001 | 挡油罩 | SHIELD,OIL | 0JA0; | 5×10.6×8.4 | 20 | PCS | B | 2
E8-22 | 140360018-0001 | 气门内弹簧座圈 | SEAT,VALVE SPRING INNER | 2MA0; |  | 10 | PCS | C | 2
E8-23 | 140300159-0001 | 进气门 | VALVE,INLET | #N/A | 22.8×81; | 0 | PCS | B | 1 | NOT FOR SERVICE
E8-24 | 140450122-0001 | 气门摇臂组合 | ARM ASSY.,VALVE ROCKER | 2MA0_排气门摇臂; |  | 4 | PCS | B | 2
E8-25 | 140460108-0001 | 气门摇臂 | ARM COMP.,VALVE ROCKER | #N/A |  | 0 | PCS | B | 2 | NOT FOR SERVICE
E8-26 | 140310160-0001 | 排气门 | VALVE,EXHAUST | #N/A | 19.2×81; | 0 | PCS | B | 1 | NOT FOR SERVICE
E8-27 | 140020341-0001 | 凸轮轴组合 | CAMSHAFT ASSY. | 2MA0_带减压阀,法兰盘,左右轴承; |  | 4 | SET | B | 1
E8-28 | 380140167-0002 | 六角头法兰面螺栓 | BOLT,HEXAGON FLANGE | GB/T 16674.1_M5_L=12;镀蓝白锌Q16 | M5×12 | 10 | PCS | C | 10
E8-29 | 140510090-0001 | 气门摇臂轴 | SHAFT,VALVE ROCKER ARM | 2MA0_φ11×64_带螺孔; | 11×65.5 | 6 | PCS | B | 1
E8-30 | 140170017-0001 | 凸轮轴压板 | PLATE,CAMSHAFT CORE | 2MA0; |  | 10 | PCS | C | 1
E8-31 | 380240004-0003 | 十字槽半沉头螺钉 | BOLT,HEXAGON FLANGE | GB/T 820_M6_L=16;镀蓝白锌Q16 | M6×16 | 10 | PCS | C | 10
E8-32 | 140580088-0001 | 正时从动轮 | SPROCKET,TIMING DRIVEN | 2MA0_齿轮_34齿; | 34齿 | 4 | PCS | B | 1
E8-33 | 140590012-0001 | 正时螺栓 | BOLT,TIMING | 2MA0_M5×10;氧化Q07 | M5×10 | 10 | PCS | C | 1
E8-34 | 500550139-0001 | 气门套件 | VALVE KIT | 2MA0_气门杆径φ4.5; |  | 3 | PCS | C | 1
E09 曲柄连杆机构 CRANKSHAFT AND CONNECTING ROD SET
#N/A
E9-1 | 130140380-0001 | 曲柄连杆部件 | CRANKSHAFT COMP. | 2MA0_偏心距29.8_中心距94.2;碳氮共渗轴承(左轴承35×72×15不压装,右轴承25×62×15(单面带防尘盖)_苏特滚针轴承KU30×38×16 |  | 5 | SET | B | 1
E9-2 | 380630673-0001 | 轴承 | BEARING | #N/A | 35×72×15 | 0 | PCS | B | 10 | NOT FOR SERVICE
E9-3 | 130210210-0001 | 左曲柄 | CRANK COMP.,LEFT | #N/A |  | 0 | PCS | C | 1 | NOT FOR SERVICE
E9-4 | 130350068-0001 | 曲柄销 | COVERING,RIGHT CRANK SIDE | #N/A | 28×42.5 | 0 | PCS | C | 1 | NOT FOR SERVICE
E9-5 | 130150217-0001 | 连杆 | ROD COMP.,CONNECTING | #N/A |  | 0 | PCS | C | 1 | NOT FOR SERVICE
E9-6 | 380630929-0001 | 轴承 | BEARING | #N/A | KU30×38×16 | 0 | PCS | B | 10 | NOT FOR SERVICE
E9-7 | 130260239-0001 | 右曲柄 | CRANK COMP.,RIGHT | #N/A |  | 0 | PCS | C | 1 | NOT FOR SERVICE
E9-8 | 380620001-0001 | 键 | KEY | #N/A | d=25_L=14_B=4_h=4.5 | 0 | PCS | C | 10
E9-9 | 130270009-0001 | 右曲柄侧盖板 | COVERING,RIGHT CRANK SIDE | #N/A |  | 0 | PCS | C | 1
E9-10 | 380630622-0001 | 轴承 | BEARING | #N/A | 25×62×15 | 0 | PCS | B | 10
E9-11 | 130230106-0001 | 正时主动轮 |  | #N/A |  | 0 | PCS | B | 1
E9-12 | 380450259-0001 | 平垫圈 | WASHER,PLAIN | Q/LX G 8.7_内径12_外径24_厚度2_优质碳素结构钢;镀白锌Q08 | 12×24×2 | 5 | PCS | C | 10
E9-13 | 380370005-0001 | 六角法兰面螺母 | NUT,HEXAGON FLANGE | 24A0_M12×1.25_8级;镀彩锌Q09 | M12×1.25 | 5 | PCS | C | 10
E9-14 | 380560021-0001 | 钢丝挡圈 | CHECK RING,STEEL CABLE BAFFLE | 24AR_活塞销挡圈;氧化Q07 |  | 10 | PCS | C | 10
E9-15 | 130030392-0001 | 活塞 | PISTON COMP. | 2MA0_裙部直径61; |  | 10 | PCS | B | 1
E9-16 | 130060116-0001 | 活塞销 | PIN,PISTON | 2MA0_φ14×39.3; | 14×39.3 | 3 | PCS | B | 1
E9-17 | 130070362-0001 | 活塞环组合 | RING SET,PISTON | 2MA0_一二环厚0.8mm,油环组合厚1.5mm_一环,刮片环DLC,二环铸铁; |  | 15 | SET | B | 1
E9-18 | 130080232-0001 | 一环 | 1ST PISTON RING | #N/A |  | 0 | PCS | B | 1 | NOT FOR SERVICE
E9-19 | 130090219-0001 | 二环 | 2ND PISTON RING | #N/A |  | 0 | PCS | B | 1 | NOT FOR SERVICE
E9-20 | 130110201-0001 | 油环组合 | OIL RING COMP. | #N/A |  | 0 | PCS | B | 1 | NOT FOR SERVICE
E9-21 | 130130181-0001 | 刮片环 | SCRATCH RING | #N/A |  | 0 | PCS | C | 1 | NOT FOR SERVICE
E9-22 | 130120169-0001 | 衬环 | LINING RING | #N/A |  | 0 | PCS | C | 1 | NOT FOR SERVICE
E10 主副轴部件 MAINSHAF AND COUNTERSHAFT
E10-1 | 380630541-0001 | 轴承 | BEARING | GB/T 276_6204_碳氮共渗; | 6204 | 4 | PCS | B | 10
E10-2 | 193020024-0001 | 传动主轴 | MAINSHAFT,TRANSMISSION | 1SAB_Z=14; |  | 3 | PCS | C | 1
E10-3 | 193040024-0001 | 传动副轴 | COUNTERSHAFT,TRANSMISSION |  |  | 0 | PCS | C | 1 | NOT FOR SERVICE
E10-4 | 194510014-0001 | 传动副轴齿轮 | GEAR,TRANSMISION COUNTERSHAFT |  |  | 0 | PCS | C | 1 | NOT FOR SERVICE
E10-5 | 380540237-0001 | 轴肩挡圈 | CHECK RING,SHOULDER | #N/A | 12×20×1_带扁方 | 0 | PCS | C | 10 | NOT FOR SERVICE
E10-6 | 193030037-0001 | 传动副轴组合 | COUNTERSHAFT ASSY.,TRANSMISSION | 2MAB_副轴z=16,副轴齿轮z=49_副轴齿轮带四根标识槽; |  | 3 | PCS | C | 1
E10-7 | 193060032-0001 | 输出轴齿轮 | GEAR,OUTPUT SHAFT |  | Z=43 | 0 | PCS | C | 1 | NOT FOR SERVICE
E10-8 | 193050034-0001 | 输出轴 | OUTPUT SHAFT |  |  | 0 | PCS | C | 1 | NOT FOR SERVICE
E10-9 | 195050040-0001 | 输出轴部件 | OUTPUT SHAFT COMP. | 2MAB_输出轴长182mm_输出轴齿轮z=41_输出轴齿轮带四根标识槽; |  | 3 | SET | C | 1
E11 皮带传动组件 BELT DRIVING ASSY.
E11-01 | 19289 | 从动皮带轮部件 | CLUTCH KIT |  |  | 6 | SET | B | 1
E11-02 | 19423 | 从动固定盘组合 | FIXED TRAY ASSY.,DRIVEN |  |  | 0 | PCS | C | 1 | NOT FOR SERVICE
E11-03 | 38084 | 密封圈 | RING,SEAL |  |  | 0 | PCS | B | 10
E11-04 | 19429 | 滑动轮 | MOVABLE PULLEY |  |  | 0 | PCS | C | 1 | NOT FOR SERVICE
E11-05 | 19296 | 滚导销 | GUIDE PIN,ROLLING |  |  | 0 | PCS | C | 1 | NOT FOR SERVICE
E11-06 | 19298 | 油封套筒 | SLEEVE of OIL SEAL |  |  | 0 | PCS | C | 1 | NOT FOR SERVICE
E11-07 | 19299 | 弹簧套筒 | SLEEVE of SPRING |  |  | 0 | PCS | C | 1 | NOT FOR SERVICE
E11-08 | 19426 | 从动滑动盘组合 | SLIDING DISK ASSY.,DRIVEN |  |  | 0 | PCS | C | 1 | NOT FOR SERVICE
E11-09 | 19430 | 离合器驱动板部件 | DRIVING PLATE COMP.,CLUTCH |  |  | 0 | SET | C | 1
E11-10 | 38115 | 压簧 | SPRING,COMPRESSION |  |  | 0 | PCS | B | 1 | NOT FOR SERVICE
E11-11 | 38034 | 六角螺母 | NUT,HEXAGON HEAD |  |  | 0 | PCS | B | 1 | NOT FOR SERVICE
E11-12 | 19419 | 离合器磨擦盘 | DISK of CLUTCH FRICTION |  |  | 0 | PCS | B | 1
E11-13 | 380450399-0001 | 平垫圈 | WASHER,PLAIN | Q/LX G 8.7_内径12_外径29_厚度2.5; | 12×29×2.5 | 10 | PCS | B | 1
E11-14 | 380340232-0001 | 六角螺母 | NUT,HEXAGON HEAD | 67A0_M12×1.25_从动皮带轮螺母; | M12×1.25 | 10 | PCS | C | 10
E11-15 | 193000036-0002 | 皮带 | BELT | 67A0_842×22.6×30;带gates标识 | 842×21.7×30 | 60 | PCS | A | 1
E11-16 | 192890054-0001 | 主动皮带轮部件 | CLUTCH KIT |  |  | 6 | SET | B | 1
E11-17 | 19286 | 斜坡板 | SLOPE BOARD |  |  | 0 | PCS | C | 3 | NOT FOR SERVICE
E11-18 | 19287 | 斜坡板边件 | SIDEPIECE,SLOPE BOARD |  |  | 60 | PCS | B | 3
E11-19 | 19284 | 配动滚子 | ROLLER |  |  | 60 | PCS | B | 3
E11-20 | 19283 | 滑动驱动盘 | DRIVING PLATE,SLIDING |  |  | 0 | PCS | C | 1 | NOT FOR SERVICE
E11-21 | 38065 | 油封 | OIL SEAL |  |  | 0 | PCS | B | 10
E11-22 | 19288 | 滑动驱动盘套筒 | SLEEVE,SLIDING DRIVING PLATE |  |  | 0 | PCS | C | 1 | NOT FOR SERVICE
E11-23 | 19282 | 驱动盘 | PLATE,DRIVING |  |  | 0 | PCS | C | 1 | NOT FOR SERVICE
E11-24 | 380823662-0001 | 衬套 | COLLAR | 67A0_外径26_内径15_长4_离合器衬套; | 15×26×4 | 10 | PCS | C | 1
E11-25 | 380340231-0001 | 六角螺母 | NUT,HEXAGON HEAD | 67A0_M14×1.5_主动皮带轮螺母; | M14×1.5 | 10 | PCS | C | 10
E11-26 | 500280487-0001 | 离合器套件 | CLUTCH KIT | 67AD_主从动轮套件_HZ状态,配动滚子15.5g,蹄块组合重量220g,拉簧F2=137.2N,压簧F2=411.6N;主从动皮带轮部件打67AD 15.5g 220g标识 |  | 0 | SET | B | 1
E12 润滑系统 LUBRICATION SYSTEM
E12-1 | 150010156-0001 | 机油泵部件 | PUMP ASSY.,OIL | 2MA0;带YB4标识 |  | 2 | SET | C | 1
E12-2 | 150050075-0001 | 内转子 | ROTOR,INNER | #N/A | Z=7 | 0 | PCS | C | 1 | NOT FOR SERVICE
E12-3 | 150060068-0001 | 外转子 | ROTOR,OUTER | #N/A | Z=8 | 0 | PCS | C | 1 | NOT FOR SERVICE
E12-4 | 150040082-0001 | 油泵盖 | CAP,OIL PUMP | #N/A |  | 0 | PCS | C | 1 | NOT FOR SERVICE
E12-5 | 150120004-0001 | 机油泵驱动销 | DRIVE PIN,OIL PUMP | #N/A |  | 0 | PCS | C | 1 | NOT FOR SERVICE
E12-6 | 150080091-0001 | 油泵传动轴 | SHAFT,OIL PUMP TRANSMISSION | #N/A | 6×27 | 0 | PCS | C | 1 | NOT FOR SERVICE
E12-7 | 380600265-0001 | 定位销 | PIN,DOWEL | #N/A | 2.5×8.5 | 0 | PCS | C | 10 | NOT FOR SERVICE
E12-8 | 150070094-0001 | 油泵从动轮 | SPROCKET,OIL PUMP DRIVEN | #N/A | 35齿 | 0 | PCS | B | 1 | NOT FOR SERVICE
E12-9 | 380570040-0001 | 开口挡圈 | SPLIT WASHER | #N/A |  | 0 | PCS | C | 10 | NOT FOR SERVICE
E12-10 | 380600057-0001 | 定位销 | PIN,DOWEL | Q/LX G 8.18_A型_d=8_L=10_材料10#(20#)钢; | 8×10 | 6 | PCS | C | 10
E12-11 | 380220053-0001 | 十字槽沉头螺钉 | SCREW,HEXAGON SOCKET | GB/T 819.1_M6_L=25;镀蓝白锌Q16 | M6×25 | 6 | PCS | C | 10
E12-12 | 150290001-0001 | 机油滤网 | SCREEN,OIL STRAINER | 24A0_φ26×29; | 26×29 | 5 | PCS | A | 1
E12-13 | 381150252-0001 | 压簧 | SPRING,COMPRESSION | 21A0_机油滤网弹簧_39.5×Φ26×Φ1.6;氧化Q07 |  | 5 | PCS | B | 1
E12-14 | 380840132-0001 | 密封圈 | RING,SEAL | Q/LX G 8.22_D=30.8_d=3.2_氟橡胶; | D=30.8_d=3.2 | 5 | PCS | B | 10
E12-15 | 120280003-0008 | 气门盖 | CAP,TAPPET ADJUSTING HOLE | 31A0;抛丸Q05 |  | 5 | PCS | B | 1
E13 冷却系统 COOLING SYSTEM
E13-1 | 380140021-0006 | 六角头法兰面螺栓 | BOLT,HEXAGON FLANGE | 24A0_M6_L=22;镀蓝白锌Q16 | M6×22 | 8 | PCS | C | 10
E13-2 | 380950487-0001 | 管夹 | CLAMP,TUBE | QC/T 621.1_A型_Φ18;锌铝涂层,黑色_盐雾要求不小于480h | Φ18 | 8 | PCS | C | 10
E13-3 | 170730075-0001 | 三通接头 | Y-JOINT | 67A0_支管偏心_PPA+35%玻纤; |  | 10 | PCS | C | 1
E13-4 | 380950482-0001 | 管夹 | CLAMP,TUBE | 67A0_Φ11.5;锌铝涂层,黑色_盐雾要求不小于480h | Φ11.5 | 8 | PCS | C | 10
E13-5 | 380760413-0001 | 水管 | TUBE,WATER | 67A0_内径5_外径11_有效长度76_水泵负压管_异型; | 5×12×60_异型 | 5 | PCS | B | 1
E13-6 | 380841514-0001 | 密封圈 | RING,SEAL | 67A0_水泵接头_D=15.5_d=2_硅橡胶; | D=15.5_d=2 | 20 | PCS | B | 10
E13-7 | 380950488-0001 | 管夹 | CLAMP,TUBE | QC/T 621.1_A型_Φ25;锌铝涂层,黑色_盐雾要求不小于480h | Φ25 | 8 | PCS | C | 10
E13-8 | 380760416-0001 | 水管 | TUBE,WATER | 67A0_内径16_外径24_长149_散热器进水管_异型; | 16×24×170_异型 | 5 | PCS | B | 1
E13-9 | 380841554-0001 | 密封圈 | RING,SEAL | Q/LX G 8.22_D=19_d=2_三元乙丙橡胶; | D=19_d=2_ | 10 | PCS | B | 10
E13-10 | 160400049-0001 | 冷却泵部件 | PUMP,COOLING | 2MA0_偏心; |  | 3 | PCS | B | 1
E13-11 | 380140468-0002 | 六角头法兰面螺栓 | BOLT,HEXAGON FLANGE | GB/T 16674.1_M6_L=38;镀蓝白锌Q16 | M6×38 | 6 | PCS | C | 10
E13-12 | 380760414-0001 | 水管 | TUBE,WATER | 67A0_内径9_外径17_长155_循环管_异型; | 9×17×120_异型 | 5 | PCS | B | 1
E13-13 | 380950483-0001 | 管夹 | CLAMP,TUBE | QC/T 621.1_A型_Φ19;锌铝涂层,黑色_盐雾要求不小于480h | Φ19 | 6 | PCS | C | 10
E13-14 | 160110095-0001 | 节温器部件 | THERMOSTAT COMP. | 2MA0_开启温度86度,全开温度95度_偏心;抛丸Q05 |  | 4 | PCS | B | 1
E13-15 | 380950485-0001 | 管夹 | CLAMP,TUBE | QC/T 621.1_A型_Φ23;锌铝涂层,黑色_盐雾要求不小于480h | Φ23 |  | PCS | C | 10
E13-16 | 380760415-0001 | 水管 | TUBE,WATER | 67A0_散热器出水管_大小头,小端内径13,外径21,大端内径14.5,外径22.5,有效长度131; | 13.5×21.5×110_异型 | 10 | PCS | B | 1
E13-17 | 380950484-0001 | 管夹 | CLAMP,TUBE | QC/T 621.1_A型_Φ22;锌铝涂层,黑色_盐雾要求不小于480h | Φ22 | 10 | PCS | C | 10
E13-18 | 380310105-0001 | 十字槽盘头自攻螺钉 | SCREW,CROSS RECESSED PAN SELF-TAPPING | GB/T 845_ST 4.8_L=13;镀军绿锌Q11 | ST4.8×13 | 10 | PCS | C | 10
E13-19 | 160920007-0001 | 冷却水管支承 | SUPPORTER OF COOLING | 67A0_Q235板材_L形; |  | 5 | PCS | C | 1
E13-20 | 160830022-0001 | 散热器保护罩 | SHIELD,RADIATOR | 67AD_百叶窗倾斜; |  | 5 | PCS | B | 1
E13-21 | 380140002-0006 | 六角头法兰面螺栓 | BOLT,HEXAGON FLANGE | GB/T 16674.1_M6_L=16;镀蓝白锌Q16 | M6×16 | 10 | PCS | C | 10
E13-22 | 380140143-0002 | 六角头法兰面螺栓 | BOLT,HEXAGON FLANGE | 24A0_M6_L=30;镀蓝白锌Q16 | M6×30 | 8 | PCS | C | 10
E13-23 | 160010228-0001 | 散热器部件 | RADIATOR COMP. | 2MA0_水冷_260×165×75_加高款;带2MA0 JG7标识 |  | 3 | SET | B | 1
E13-24 | 270790014-0001 | 发动机传感器 | SENSOR,ENGINE | 0JA0_温度传感器_六角对边19;适配接插器KPB016-03427_带0JA0-1标识 |  | 8 | PCS | B | 1
E13-25 | 380450142-0001 | 平垫圈 | WASHER,PLAIN | Q/LX G 8.7_内径6_外径13_厚度1; | 6×13×1 | 10 | PCS | C | 10
E13-26 | 382400008-0001 | 防尘罩 | DUST PROOF CAP | 67A0; |  | 5 | PCS | C | 1
E13-27 | 277550017-0001 | 胶套 | RUBBER JACKET | 67A0_丁腈橡胶_防尘罩胶套; |  | 8 | PCS | C | 1
E13-28 | 662480006-0001 | 密封条 | SEAL STRIP | 67A0_防尘罩密封条_发泡EPDM; |  | 8 | #N/A | #N/A | #N/A
E13-29 | 380420073-0001 | 卡子螺母 | NUT,CLIP | 67A0_M6;镀蓝白锌Q16 | M6 | 0 | PCS | C | 10
E13-30 | 111120020-0001 | 塑料堵头帽 | STOPPER CAP,PLASTIC | 67A0_内径φ5.8,外径φ8.8_L=10_丁腈橡胶NBR_废气管胶套; | 8.8_L=10 | 0 | PCS | C | 1
E13-31 | 431840040-0001 | 散热器支架 | BRACKET，RADIATOR | 67AD_水冷_PP+20%GF_带通风片; |  | 0 | PCS | C | 1
E13-32 | 380310006-0002 | 十字槽盘头自攻螺钉 | SCREW,CROSS RECESSED PAN SELF-TAPPING | GB/T 845_ST 4.2_L=16;镀军绿锌Q11 | ST4.2×16 | 0 | PCS | C | 10
E13-33 | 161190003-0001 | 散热器下支架 | LOWER BRACKET OF HEAT RADIATOR | 67AD; |  | 4 | PCS | C | 1
E13-34 | 380140023-0002 | 六角头法兰面螺栓 | BOLT,HEXAGON FLANGE | 24A0_M6_L=18;镀蓝白锌Q16 | M6×18 | 8 | PCS | C | 10
E13-35 | 160750024-0001 | 风扇 | FAN | 67AD_Φ134.8,加大款; |  | 5 | PCS | B | 1
E13-36 | 380950565-0001 | 管夹 | CLAMP,TUBE | 67A0_钢丝夹_Φ8_溢流管夹;镀蓝白锌Q16 |  | 10 | PCS | C | 10
E13-37 | 380760711-0001 | 水管 | TUBE,WATER | 67A0_内径4_外径8_长210_水泵溢流管; |  | 5 | PCS | B | 1
E14 电喷组件 ELECTRONIC FUEL-INJECTION ASSY.
E14-1 | 380840157-0001 | 密封圈 | RING,SEAL | Q/LX G 8.22_D=31.7_d=2.4_氟橡胶; | D=31.7_d=2.4 | 6 | PCS | B | 10
E14-2 | 181600095-0001 | 隔热垫 | INSULATION BLANKET | 2MA0; |  | 6 | PCS | C | 1
E14-3 | 180420988-0001 | 进气管 | TUBE,AIR INTAKE | 2MA0_弯管;喷油器帽,胶套,卡箍组合;带双拉索式节气门体总成,带塑料堵头帽,拉锁支架孔Φ6_节气门体总成带S4300标识_二代 |  | 4 | PCS | B | 1
E14-4 | 380140019-0006 | 六角头法兰面螺栓 | BOLT,HEXAGON FLANGE | 24A0_M6_L=40;镀蓝白锌Q16 | M6×40 | 0 | PCS | C | 10
E14-5 | 172810136-0001 | 节气门体总成 | BODY ASSY.,THROTTLE | 2MA0_二代_带怠速控制阀,三合一传感器,提升怠速流量;带S4300标识 |  | 4 | PCS | B | 1
E14-6 | 423000277-0001 | 控制器 | CONTROLLER | 67A0_带起停,整流,稳压功能,CAN通讯不带终端匹配电阻; |  | 4 | PCS | C | 1
E14-7 | 180410094-0003 | 进气管部件 | TUBE COMP.,AIR INTAKE | 2MA0_弯管,喷油器帽双螺栓安装_带喷油器,喷油器卡箍,喷油器帽,胶套,卡箍组合;带双拉索式节气门体总成,带塑料堵头帽,拉锁支架孔Φ6_节气门体总成带S4300标识_二代 |  | 0 | SET | B | 1
E14-8 | 270010331-0001 | 磁电机组件 | GENERATOR ASSY. | 67A0_十八极_二合一,电喷用(凸包36-2)_12V全直流_卡式密封;不带本体_转子刻CFW004_线束带标识 36-2_防水插头DJ7062-2.3-11(红,白,黑,黄,绿,空格)线长400,防水插头DJ7021-2-21(绿/白,蓝/白)线长400,DJ7032-7.8-21(红/白,红/蓝,红/黄)线长1000_带玻纤管,QVR线(耐温等级180℃) | 联电状态 | 0 | SET | B | 1
E14-9 | 270020418-0001 | 磁电机转子部件 | ROTOR COMP. | 67A0_十八极_二合一,电喷用(凸包36-2),12V全直流;转子刻CFW004 |  | 2 | SET | B | 1
E14-10 | 270100259-0001 | 磁电机锭子部件 | ROTOR COMP. | 67A0_十八极_二合一,电喷用_12V全直流_卡式密封;线束带标识 36-2_防水插头DJ7062-2.3-11(红,白,黑,黄,绿,空格)线长400,防水插头DJ7021-2-21(绿/白,蓝/白)线长400,DJ7032-7.8-21(红/白,红/蓝,红/黄)线长1000_带玻纤管,QVR线(耐温等级180℃) |  | 5 | SET | B | 1